## 题库
人员学习类别 | 题型 | 题目内容 | 正确答案 | 答案选项数量 | 解析
全员 | 单选 | 应急安全出口，是指矿山井下人员_____使用的安全出口。 A经常 B应急 C不经常 D偶尔 | C | 4 | 应急安全出口，是指矿山井下人员不经常使用的安全出口。
管理人员 | 单选 | 尾矿库建设、回采及闭库项目应进行勘察、_____、设计、施工和竣工验收。 A安全评价 B安全评估 C安全监理 D安全论证 | A | 4 | 尾矿库建设、回采及闭库项目应进行勘察、安全评价、设计、施工和竣工验收。
管理人员 | 单选 | 安全出口存在下列情形之一的，判定为金属非金属地下矿山重大事故隐患：矿井直达地面的独立安全出口少于_____个，或者与设计不一致； A1 B2 C3 D4 | B | 4 | 一、金属非金属地下矿山重大事故隐患 （一）安全出口存在下列情形之一的： 1.矿井直达地面的独立安全出口少于2个，或者与设计不一致。
管理人员 | 多选 | 初期坝坝型应根据_____、_____、 _____等因素综合确定 A尾矿性质 B尾矿堆存方式 C尾矿坝筑坝方式 D地震设计烈度 | BCD | 4 | 初期坝坝型应根据尾矿堆存方式、尾矿坝筑坝方式、地震设计烈度等因素综合确定。
全员 | 判断 | 所有生产作业人员每年至少应接受２０ｈ的职业安全再培训，并应组织考试。可修改为：所有生产作业人员每年至少应接受3０ｈ的职业安全再培训，并应考试合格。 | 错 | 2 | 所有生产作业人员每年至少应接受２０ｈ的职业安全再培训，并应考试合格。
管理人员 | 多选 | 《金属非金属矿山安全规程》适用于金属非金属矿山的设计、_____、_____和_____的全过程。 A建设 B开采 C施工 D闭坑 | ABD | 4 | 《金属非金属矿山安全规程》，适用于金属非金属矿山的设计、建设、开采和闭坑的全过程。
管理人员 | 单选 | 《金属非金属矿山安全规程》规定了金属非金属矿山的设计、建设、开采和闭坑全过程的_____要求。 A设备 B管理 C安全 D施工 | C | 4 | 《金属非金属矿山安全规程》，规定了金属非金属矿山的设计、建设、开采和闭坑全过程的安全要求。
管理人员 | 多选 | 金属非金属地下矿山，是以_____、_____、_____、竖井等作为出入口，深入地表以下，采出金属或非金属矿物的采矿场及其附属设施。A平硐 B斜井 C立井 D斜坡道 | ABD | 4 | 金属非金属地下矿山，是以_____、_____、_____、竖井等作为出入口，深入地表以下，采出金属或非金属矿物的采矿场及其附属设施。
管理人员 | 单选 | 主要安全出口，是指矿山井下人员_____时使用的安全出口。 A紧急撤离 B日常工作 C日常维修 D下放材料 | B | 4 | 主要安全出口，是指矿山井下人员日常工作时使用的安全出口。
管理人员 | 多选 | 排土场,是集中堆放矿山_____和_____过程中产生的腐殖表土和岩石等的场所。 A建设 B生产 C开采 D充填 | AB | 4 | 排土场,是集中堆放矿山建设和生产过程中产生的腐殖表土和岩石等的场所。
管理人员 | 判断 | 岩爆，是指岩体中聚积的弹性变形势能突然猛烈释放，导致岩石爆裂或弹射出来的现象 | 对 | 2 | 岩爆，是指岩体中聚积的弹性变形势能突然猛烈释放，导致岩石爆裂或弹射出来的现象
管理人员 | 单选 | 有效风量率，是各工作面_____得到的有效风量总和与矿井总进风量的比值。 A实际 B测算 C推断 D理论 | A | 4 | 有效风量率，是各工作面实际得到的有效风量总和与矿井总进风量的比值。
管理人员 | 单选 | 钢丝绳安全系数，是指全部钢丝绳的钢丝破断拉力总和与其所承受的_____之比。 A最大动载荷 B最小动载荷 C最小静载荷 D最大静载荷 | D | 4 | 钢丝绳安全系数，是指全部钢丝绳的钢丝破断拉力总和与其所承受的最大静载荷之比。
管理人员 | 单选 | 设计最大排水量，是指矿山设计中采取设置防水门等技术措施后，单位时间内需要排出的_____水量。 A最大 B最小 C正常 D全部 | A | 4 | 设计最大排水量，是指矿山设计中采取设置防水门等技术措施后，单位时间内需要排出的最大水量。
管理人员 | 多选 | 矿山企业应遵守国家有关安全生产的法律、_____、_____和_____。A法规 B规章 C文件 D标准 | ABD | 4 | 矿山企业应遵守国家有关安全生产的法律、法规、规章和标准。
管理人员 | 单选 | 矿山企业主要负责人应依法接受安全培训和考核，并取得_____。 A成绩 B证书 C合格证 D证明 | C | 4 | 矿山企业主要负责人应依法接受安全培训和考核，并取得合格证。
管理人员 | 单选 | 专职安全生产管理人员应从事矿山工作_____年以上、具有相应的矿山安全生产专业知识和工作经验并熟悉本矿山生产系统。 A3 B4 C5 D6 | C | 4 | 专职安全生产管理人员应从事矿山工作５年以上、具有相应的矿山安全生产专业知识和工作经 验并熟悉本矿山生产系统。
管理人员 | 单选 | 专职安全生产管理人员应依法接受_____，并取得合格证。 A教育 B专业教育 C安全培训 D培训 | D | 4 | 专职安全生产管理人员应依法接受培训，并取得合格证。
管理人员 | 多选 | 专职安全生产管理人员应按照岗位职责组织或者参与制定本矿山的安全生产_____、各岗位的_____和安全事故_____。 A规章制度 B安全操作规程 C应急救援预案 D管理方法 | ABC | 4 | 专职安全生产管理人员应按照岗位职责组织或者参与制定本矿山的安全生产规章制度、各岗位的安全操作规程和安全事故应急救援预案。
管理人员 | 单选 | 专职安全生产管理人员应按照岗位职责组织或者参与制定安全教育_____，组织矿山从业人员的安全生产教育和培训工作以及外来人员入矿前的安全教育工作。 A管理制度 B培训制度 C规章制度 D考核制度 | B | 4 | 专职安全生产管理人员应按照岗位职责组织或者参与制定安全教育培训制度，组织矿山从业人员的安全生产教育和培训工作以及外来人员入矿前的安全教育工作。
全员 | 判断 | 专职安全生产管理人员应按照岗位职责组织本矿山应急救援演练。 | 对 | 2 | 专职安全生产管理人员应按照岗位职责组织本矿山应急救援演练。
全员 | 单选 | 专职安全生产管理人员应按照岗位职责和安全生产检查制度对_____进行检查；及时排查生产安全事故隐患，提出改进安全生产管理的建议。 A现场 B安全生产状况 C作业场所 D安全情况 | B | 4 | 专职安全生产管理人员应按照岗位职责和安全生产检查制度对安全生产状况进行检查；及时排查生产安全事故隐患，提出改进安全生产管理的建议。
全员 | 单选 | 在高温地层中作业湿球温度超过_____时，应停止作业。 A27℃ B28℃ C30℃ D32℃ | C | 4 | 在高温地层中作业应遵守下列规定： ——采取降温及人员防护的措施； ——湿球温度超过３０℃时，应停止作业； ——采取防止民用爆炸物品自燃、早爆的预防措施。
全员 | 多选 | 在高温地层中作业应采取防止民用爆炸物品_____、_____的预防措施。 A自燃 B早爆 C发火 D拒爆 | AB | 4 | 在高温地层中作业应遵守下列规定： ——采取降温及人员防护的措施； ——湿球温度超过３０℃时，应停止作业； ——采取防止民用爆炸物品自燃、早爆的预防措施。
全员 | 单选 | 在强含水层及高水压地层中作业应边探边掘：打钻孔超前探水，每次钻孔数量不少于_____个； A2 B3 C4 D5 | C | 4 | 在强含水层及高水压地层中作业应遵守下列规定： ——边探边掘：打钻孔超前探水，每次钻孔数量不少于４个；钻孔深度在竖井中不小于４０ｍ，在平巷中不小于１０ｍ； ——编制防治水技术方案； ——施工前应制定专门的施工安全技术措施。
全员 | 单选 | 在强含水层及高水压地层中作业,钻孔深度在竖井中不小于_____ｍ。A40 B50 C60 D70 | A | 4 | 在强含水层及高水压地层中作业应遵守下列规定： ——边探边掘：打钻孔超前探水，每次钻孔数量不少于４个；钻孔深度在竖井中不小于４０ｍ，在平巷中不小于１０ｍ； ——编制防治水技术方案； ——施工前应制定专门的施工安全技术措施。
全员 | 单选 | 在强含水层及高水压地层中作业,钻孔深度在平巷中不小于_____ｍ。A5 B8 C10 D12 | C | 4 | 在强含水层及高水压地层中作业应遵守下列规定： ——边探边掘：打钻孔超前探水，每次钻孔数量不少于４个；钻孔深度在竖井中不小于４０ｍ，在平巷中不小于１０ｍ； ——编制防治水技术方案； ——施工前应制定专门的施工安全技术措施。
全员 | 判断 | 在强含水层及高水压地层中作业应编制防治水技术方案。 | 对 | 2 | 在强含水层及高水压地层中作业应遵守下列规定： ——边探边掘：打钻孔超前探水，每次钻孔数量不少于４个；钻孔深度在竖井中不小于４０ｍ，在平巷中不小于１０ｍ； ——编制防治水技术方案； ——施工前应制定专门的施工安全技术措施。
全员 | 单选 | 在强含水层及高水压地层中作业，施工前应制定_____的施工安全技术措施。 A专业 B专门 C专项 D专用 | B | 4 | 在强含水层及高水压地层中作业应遵守下列规定： ——边探边掘：打钻孔超前探水，每次钻孔数量不少于４个；钻孔深度在竖井中不小于４０ｍ，在平巷中不小于１０ｍ； ——编制防治水技术方案； ——施工前应制定专门的施工安全技术措施。
全员 | 判断 | 在强含水层及高水压地层中作业应先探后掘。可改为：在强含水层及高水压地层中作业应边探边掘。 | 对 | 2 | 在强含水层及高水压地层中作业应遵守下列规定： ——边探边掘：打钻孔超前探水，每次钻孔数量不少于４个；钻孔深度在竖井中不小于４０ｍ，在平巷中不小于１０ｍ； ——编制防治水技术方案； ——施工前应制定专门的施工安全技术措施。
全员 | 多选 | 地下矿山在天井、溜井、漏斗口等存在人员坠落可能的地方，应设_____、_____、_____、安全网或格筛。 A警示标志 B照明设施 C护栏 D警戒线 | ABC | 4 | 天井、溜井、漏斗口等存在人员坠落可能的地方，应设警示标志、照明设施、护栏、安全网或格筛。
全员 | 多选 | 地下矿山在_____、_____、漏斗口等存在人员坠落可能的地方，应设警示标志、照明设施、护栏、安全网或格筛。 A天井 B竖井 C溜井 D斜井 | AC | 4 | 天井、溜井、漏斗口等存在人员坠落可能的地方，应设警示标志、照明设施、护栏、安全网或格筛。
全员 | 单选 | 地下矿山在竖井、天井、溜井和漏斗口上方，或在坠落基准面２ｍ 以上作业，有发生坠落危险的，应设_____等防护设施，作业人员应佩戴安全带。A安全绳 B安全网 C安全平台 D安全带 | B | 4 | 在竖井、天井、溜井和漏斗口上方，或在坠落基准面２ｍ 以上作业，有发生坠落危险的，应设安全网等防护设施，作业人员应佩戴安全带。作业时，不应抛掷物件，不应上下层同时作业，并应设专人监护。
全员 | 判断 | 地下矿山在竖井、天井、溜井和漏斗口上方，或在坠落基准面２ｍ 以上作业，有发生坠落危险的，不应抛掷物件，并应设专人监护。 | 对 | 2 | 在竖井、天井、溜井和漏斗口上方，或在坠落基准面２ｍ 以上作业，有发生坠落危险的，应设安全网等防护设施，作业人员应佩戴安全带。作业时，不应抛掷物件，不应上下层同时作业，并应设专人监护。
全员 | 判断 | 地下矿山在竖井、天井、溜井和漏斗口上方，或在坠落基准面２ｍ 以上作业，有发生坠落危险的，在做好安全保护的情况下，可以上下层同时作业。 | 错 | 2 | 在竖井、天井、溜井和漏斗口上方，或在坠落基准面２ｍ 以上作业，有发生坠落危险的，应设安全网等防护设施，作业人员应佩戴安全带。作业时，不应抛掷物件，不应上下层同时作业，并应设专人监护。
全员 | 单选 | 地下矿山操作距地面或平台面_____ｍ以上的设备或阀门时，应有固定平台和梯子。 A2 B3 C4 D5 | A | 4 | 操作距地面或平台面２ｍ以上的设备或阀门时，应有固定平台和梯子。平台及通道边缘应设置高度不小于1.2ｍ的安全护栏，并有足够的照明。平台、通道和梯子踏板应采取可靠的防滑措施。
全员 | 单选 | 地下矿山操作距地面或平台面２ｍ以上的设备或阀门时，应有固定平台和梯子。平台及通道边缘应设置高度不小于_____ｍ的安全护栏，并有足够的照明。A0.8 B1 C1.2 D1.4 | C | 4 | 操作距地面或平台面２ｍ以上的设备或阀门时，应有固定平台和梯子。平台及通道边缘应设置高度不小于1.2ｍ的安全护栏，并有足够的照明。平台、通道和梯子踏板应采取可靠的防滑措施。
全员 | 判断 | 操作距地面或平台面２ｍ以上的设备或阀门时，应有固定平台和梯子。平台、通道和梯子踏板应采取可靠的防滑措施。 | 对 | 2 | 操作距地面或平台面２ｍ以上的设备或阀门时，应有固定平台和梯子。平台及通道边缘应设置高度不小于1.2ｍ的安全护栏，并有足够的照明。平台、通道和梯子踏板应采取可靠的防滑措施。
全员 | 单选 | 地下矿山进入_____的每个班组都应携带气体检测仪，随时监测有毒有害气体。A采掘工作面 B采空区 C硐室工作面 D采场 | A | 4 | 进入采掘工作面的每个班组都应携带气体检测仪，随时监测有毒有害气体。
全员 | 单选 | 地下矿山进入采掘工作面的每个_____都应携带气体检测仪，随时监测有毒有害气体。 A作业人员 B队长 C班组 D安全员 | C | 4 | 进入采掘工作面的每个班组都应携带气体检测仪，随时监测有毒有害气体。
全员 | 单选 | 地下矿山进入采掘工作面的每个班组都应携带_____，随时监测有毒有害气体。 A防尘口罩 B气体监测仪 C自救器 D气体检测仪 | D | 4 | 进入采掘工作面的每个班组都应携带气体检测仪，随时监测有毒有害气体。
全员 | 单选 | 井巷工程施工应按_____进行。A施工方案 B施工组织设计 C初步设计 D安全设施设计 | B | 4 | 井巷工程施工应按施工组织设计进行。
全员 | 多选 | 井巷工程穿过软岩、流砂、_____、_____、_____、老窿、溶洞或较大含水层等不良地层时，施工前应制定专门的施工安全技术措施。 A淤泥 B砂砾 C破碎带 D塌陷区 | ABC | 4 | 井巷工程穿过软岩、流砂、淤泥、砂砾、破碎带、老窿、溶洞或较大含水层等不良地层时，施工前应制定专门的施工安全技术措施。
全员 | 单选 | 井巷工程穿过软岩、流砂、淤泥、砂砾、破碎带、老窿、溶洞或较大含水层等不良地层时，施工前应制定专门的施工_____。 A安全技术方案 B安全技术措施 C组织设计 D应急预案 | B | 4 | 井巷工程穿过软岩、流砂、淤泥、砂砾、破碎带、老窿、溶洞或较大含水层等不良地层时，施工前应制定专门的施工安全技术措施。
全员 | 单选 | 竖井表土层掘进井筒内应设梯子，不应用简易提升设施升降_____。 A材料 B人员 C设备 D爆破物品 | B | 4 | 表土层掘进应遵守下列规定： ——施工前应制定专门的施工安全技术措施； ——井筒内应设梯子，不应用简易提升设施升降人员。
全员 | 单选 | 竖井施工时，井口应设置带井盖门的临时封口盘，井盖门两端应安装_____。 A护栏 B栅栏 C护网 D护罩 | B | 4 | 竖井施工时应采取措施防止坠物，并应遵守下列规定： ——井口应设置带井盖门的临时封口盘，井盖门两端应安装栅栏；封口盘和井盖门的结构应坚固严密。
全员 | 单选 | 竖井施工采用吊盘时，吊盘不少于_____层。 A一 B两 C三 D四 | B | 4 | 竖井施工采用吊盘应遵守下列规定： ——吊盘不少于两层； ——吊盘悬挂应平稳牢固，吊盘周边应均匀布置至少４个悬挂点； ——吊盘绳兼做稳绳时，应定期涂油并及时维护，每周至少检查１次稳绳磨损情况。
全员 | 单选 | 竖井施工采用吊盘时，吊盘悬挂应平稳牢固，吊盘周边应均匀布置至少_____个悬挂点； A1 B2 C3 D4 | D | 4 | 竖井施工采用吊盘应遵守下列规定： ——吊盘不少于两层； ——吊盘悬挂应平稳牢固，吊盘周边应均匀布置至少４个悬挂点； ——吊盘绳兼做稳绳时，应定期涂油并及时维护，每周至少检查１次稳绳磨损情况。
全员 | 单选 | 竖井施工采用吊盘时，吊盘绳兼做稳绳时，应定期涂油并及时维护，每_____至少检查１次稳绳磨损情况。 A日 B周 C半月 D月 | B | 4 | 竖井施工采用吊盘应遵守下列规定： ——吊盘不少于两层； ——吊盘悬挂应平稳牢固，吊盘周边应均匀布置至少４个悬挂点； ——吊盘绳兼做稳绳时，应定期涂油并及时维护，每周至少检查１次稳绳磨损情况。
全员 | 多选 | 竖井施工采用吊盘时，升降吊盘之前应严格检查_____、_____及_____，撤出吊盘下的所有作业人员。 A绞车 B悬吊钢丝绳 C信号装置 D稳盘装置 | ABC | 4 | 竖井施工采用吊盘应遵守下列规定： ——吊盘不少于两层； ——吊盘悬挂应平稳牢固，吊盘周边应均匀布置至少４个悬挂点； ——吊盘绳兼做稳绳时，应定期涂油并及时维护，每周至少检查１次稳绳磨损情况。 ——滑架上的滑套应采用低硬度耐磨材料制作； ——升降吊盘之前应严格检查绞车、悬吊钢丝绳及信号装置，撤出吊盘下的所有作业人员； ——移动吊盘应有专人指挥；移动完毕应固定吊盘，并将吊盘与井壁之间的空隙盖严；经检查，确认可靠后方准作业。
全员 | 判断 | 竖井施工，采用吊桶提升时，井盖门应有自动启闭装置； | 对 | 2 | 吊桶提升应遵守下列规定： ——井盖门应有自动启闭装置； ——吊桶内的岩碴应低于桶口边缘０．１ｍ以上，装入桶内的长材料应牢固固定在吊桶梁上； ——吊桶应沿导向钢丝绳升降；竖井开凿初期无导向绳时，或处于吊盘下面无导向绳部分时，吊桶的无导向升降距离不超过４０ｍ； ——吊桶上的关键部件应每班检查１次； ——装有物料的吊桶不应乘人；不应用自动翻转式或底卸式吊桶升降人员；抢救伤员除外； 乘坐吊桶人员人均占有有效面积不小于０．２ｍ２； ——乘桶人员应面向桶外，不应坐在或站在吊桶边缘； ——井口、吊盘和井底工作面，均应有良好的信号装置。
全员 | 单选 | 竖井施工，采用吊桶提升时，吊桶内的岩碴应低于桶口边缘_____ｍ以上，装入桶内的长材料应牢固固定在吊桶梁上。 A0.1 B0.2 C0.3 D0.4 | A | 4 | 吊桶提升应遵守下列规定： ——井盖门应有自动启闭装置； ——吊桶内的岩碴应低于桶口边缘０．１ｍ以上，装入桶内的长材料应牢固固定在吊桶梁上； ——吊桶应沿导向钢丝绳升降；竖井开凿初期无导向绳时，或处于吊盘下面无导向绳部分时，吊桶的无导向升降距离不超过４０ｍ； ——吊桶上的关键部件应每班检查１次； ——装有物料的吊桶不应乘人；不应用自动翻转式或底卸式吊桶升降人员；抢救伤员除外； 乘坐吊桶人员人均占有有效面积不小于０．２ｍ２； ——乘桶人员应面向桶外，不应坐在或站在吊桶边缘； ——井口、吊盘和井底工作面，均应有良好的信号装置。
全员 | 单选 | 竖井施工，采用吊桶提升时，吊桶应沿导向钢丝绳升降；竖井开凿初期无导向绳时，或处于吊盘下面无导向绳部分时，吊桶的无导向升降距离不超过_____ｍ。 A20 B30 C40 D50 | C | 4 | 吊桶提升应遵守下列规定： ——井盖门应有自动启闭装置； ——吊桶内的岩碴应低于桶口边缘０．１ｍ以上，装入桶内的长材料应牢固固定在吊桶梁上； ——吊桶应沿导向钢丝绳升降；竖井开凿初期无导向绳时，或处于吊盘下面无导向绳部分时，吊桶的无导向升降距离不超过４０ｍ； ——吊桶上的关键部件应每班检查１次； ——装有物料的吊桶不应乘人；不应用自动翻转式或底卸式吊桶升降人员；抢救伤员除外； 乘坐吊桶人员人均占有有效面积不小于０．２ｍ２； ——乘桶人员应面向桶外，不应坐在或站在吊桶边缘； ——井口、吊盘和井底工作面，均应有良好的信号装置。
全员 | 单选 | 竖井施工，采用吊桶提升时，吊桶上的关键部件应每_____检查１次。 A班 B天 C半月 D月 | A | 4 | 吊桶提升应遵守下列规定： ——井盖门应有自动启闭装置； ——吊桶内的岩碴应低于桶口边缘０．１ｍ以上，装入桶内的长材料应牢固固定在吊桶梁上； ——吊桶应沿导向钢丝绳升降；竖井开凿初期无导向绳时，或处于吊盘下面无导向绳部分时，吊桶的无导向升降距离不超过４０ｍ； ——吊桶上的关键部件应每班检查１次； ——装有物料的吊桶不应乘人；不应用自动翻转式或底卸式吊桶升降人员；抢救伤员除外； 乘坐吊桶人员人均占有有效面积不小于０．２ｍ２； ——乘桶人员应面向桶外，不应坐在或站在吊桶边缘； ——井口、吊盘和井底工作面，均应有良好的信号装置。
全员 | 单选 | 竖井施工，采用吊桶提升时，装有物料的吊桶不应乘人；不应用自动翻转式或_____吊桶升降人员；抢救伤员除外。 A座钩式 B挂钩式 C底卸式 D翻转式 | C | 4 | 吊桶提升应遵守下列规定： ——井盖门应有自动启闭装置； ——吊桶内的岩碴应低于桶口边缘０．１ｍ以上，装入桶内的长材料应牢固固定在吊桶梁上； ——吊桶应沿导向钢丝绳升降；竖井开凿初期无导向绳时，或处于吊盘下面无导向绳部分时，吊桶的无导向升降距离不超过４０ｍ； ——吊桶上的关键部件应每班检查１次； ——装有物料的吊桶不应乘人；不应用自动翻转式或底卸式吊桶升降人员；抢救伤员除外； 乘坐吊桶人员人均占有有效面积不小于０．２ｍ２； ——乘桶人员应面向桶外，不应坐在或站在吊桶边缘； ——井口、吊盘和井底工作面，均应有良好的信号装置。
全员 | 多选 | 竖井施工，采用吊桶提升时，_____、_____和_____，均应有良好的信号装置。 A井口 B翻矸平台 C吊盘 D井底工作面 | ACD | 4 | 吊桶提升应遵守下列规定： ——井盖门应有自动启闭装置； ——吊桶内的岩碴应低于桶口边缘０．１ｍ以上，装入桶内的长材料应牢固固定在吊桶梁上； ——吊桶应沿导向钢丝绳升降；竖井开凿初期无导向绳时，或处于吊盘下面无导向绳部分时，吊桶的无导向升降距离不超过４０ｍ； ——吊桶上的关键部件应每班检查１次； ——装有物料的吊桶不应乘人；不应用自动翻转式或底卸式吊桶升降人员；抢救伤员除外； 乘坐吊桶人员人均占有有效面积不小于０．２ｍ２； ——乘桶人员应面向桶外，不应坐在或站在吊桶边缘； ——井口、吊盘和井底工作面，均应有良好的信号装置。
全员 | 判断 | 竖井施工时应设悬挂式金属安全梯。 | 对 | 2 | 竖井施工时应设悬挂式金属安全梯。安全梯应有电动绞车和手动绞车，电动绞车能力不小于５ｔ。悬吊安全梯的绞车具备电动和手动两种功能时，可不另设手动绞车。
全员 | 单选 | 安全梯应有电动绞车和手动绞车，电动绞车能力不小于_____ｔ。 A2 B3 C4 D5 | D | 4 | 竖井施工时应设悬挂式金属安全梯。安全梯应有电动绞车和手动绞车，电动绞车能力不小于５ｔ。悬吊安全梯的绞车具备电动和手动两种功能时，可不另设手动绞车。
全员 | 单选 | 井筒内各作业地点均应设通达井口的_____的声、光信号系统和通信装置。 A独立 B兼容 C单独可改为互传D混用 | A | 4 | 井筒内各作业地点均应设通达井口的独立的声、光信号系统和通信装置。
全员 | 单选 | 竖井掘进时，井底工作面、吊盘、井口和卸碴台等，均应设视频监视系统，数据储存时间不少于_____ｈ。 A12 B24 C48 D72 | B | 4 | 竖井掘进时，井底工作面、吊盘、井口和卸碴台等，均应设视频监视系统，数据储存时间不少于２４ｈ。
全员 | 单选 | 竖井梯子间梯子倾角不大于_____。 A60° B70° C80° D85° | C | 4 | 竖井梯子间应符合下列规定： ——梯子倾角不大于80°； ——相邻的两个梯子平台的垂直距离不大于８ｍ，平台应防滑； ——平台梯子孔的尺寸不小于0.7ｍ×0.6ｍ； ——梯子上端应高出平台１ｍ，下端距井壁不小于0.6ｍ； ——梯子宽度不小于0.4ｍ，梯蹬间距不大于0.3ｍ； ——梯子间周围应设防护栏栅； ——梯子间不应采用可燃性材料。
全员 | 单选 | 竖井梯子间,相邻的两个梯子平台的垂直距离不大于_____ｍ，平台应防滑。 A6 B7 C8 D9 | C | 4 | 竖井梯子间应符合下列规定： ——梯子倾角不大于80°； ——相邻的两个梯子平台的垂直距离不大于８ｍ，平台应防滑； ——平台梯子孔的尺寸不小于0.7ｍ×0.6ｍ； ——梯子上端应高出平台１ｍ，下端距井壁不小于0.6ｍ； ——梯子宽度不小于0.4ｍ，梯蹬间距不大于0.3ｍ； ——梯子间周围应设防护栏栅； ——梯子间不应采用可燃性材料。
全员 | 判断 | 竖井梯子间,平台梯子孔的尺寸不小于0.7*0.6ｍ。 | 对 | 2 | 竖井梯子间应符合下列规定： ——梯子倾角不大于80°； ——相邻的两个梯子平台的垂直距离不大于８ｍ，平台应防滑； ——平台梯子孔的尺寸不小于0.7ｍ×0.6ｍ； ——梯子上端应高出平台１ｍ，下端距井壁不小于0.6ｍ； ——梯子宽度不小于0.4ｍ，梯蹬间距不大于0.3ｍ； ——梯子间周围应设防护栏栅； ——梯子间不应采用可燃性材料。
全员 | 单选 | 竖井梯子间,梯子上端应高出平台_____ｍ，下端距井壁不小于0.6ｍ。A0.8 B1 C1.1 D1.2 | B | 4 | 竖井梯子间应符合下列规定： ——梯子倾角不大于80°； ——相邻的两个梯子平台的垂直距离不大于８ｍ，平台应防滑； ——平台梯子孔的尺寸不小于0.7ｍ×0.6ｍ； ——梯子上端应高出平台１ｍ，下端距井壁不小于0.6ｍ； ——梯子宽度不小于0.4ｍ，梯蹬间距不大于0.3ｍ； ——梯子间周围应设防护栏栅； ——梯子间不应采用可燃性材料。
全员 | 单选 | 竖井梯子间,梯子宽度不小于_____ｍ，梯蹬间距不大于0.3ｍ。 A0.2 B0.3 C0.4 D0.5 | C | 4 | 竖井梯子间应符合下列规定： ——梯子倾角不大于80°； ——相邻的两个梯子平台的垂直距离不大于８ｍ，平台应防滑； ——平台梯子孔的尺寸不小于0.7ｍ×0.6ｍ； ——梯子上端应高出平台１ｍ，下端距井壁不小于0.6ｍ； ——梯子宽度不小于0.4ｍ，梯蹬间距不大于0.3ｍ； ——梯子间周围应设防护栏栅； ——梯子间不应采用可燃性材料。
全员 | 单选 | 竖井梯子间,梯子宽度不小于0.4ｍ，梯蹬间距不大于_____ｍ。 A0.2 B0.3 C0.4 D0.5 | B | 4 | 竖井梯子间应符合下列规定： ——梯子倾角不大于80°； ——相邻的两个梯子平台的垂直距离不大于８ｍ，平台应防滑； ——平台梯子孔的尺寸不小于0.7ｍ×0.6ｍ； ——梯子上端应高出平台１ｍ，下端距井壁不小于0.6ｍ； ——梯子宽度不小于0.4ｍ，梯蹬间距不大于0.3ｍ； ——梯子间周围应设防护栏栅； ——梯子间不应采用可燃性材料。
全员 | 判断 | 竖井梯子间（去掉）,梯子间周围可以根据现场安全情况决定是否设置防护栏栅。可改为：竖井梯子间周围可以根据现场安全情况决定是否设置防护栏栅。 | 错 | 2 | 竖井梯子间应符合下列规定： ——梯子倾角不大于80°； ——相邻的两个梯子平台的垂直距离不大于８ｍ，平台应防滑； ——平台梯子孔的尺寸不小于0.7ｍ×0.6ｍ； ——梯子上端应高出平台１ｍ，下端距井壁不小于0.6ｍ； ——梯子宽度不小于0.4ｍ，梯蹬间距不大于0.3ｍ； ——梯子间周围应设防护栏栅； ——梯子间不应采用可燃性材料。
全员 | 判断 | 竖井梯子间（去掉）,梯子间不应采用可燃性材料。可改为：竖井梯子间不应采用可燃性材料。 | 对 | 2 | 竖井梯子间应符合下列规定： ——梯子倾角不大于80°； ——相邻的两个梯子平台的垂直距离不大于８ｍ，平台应防滑； ——平台梯子孔的尺寸不小于0.7ｍ×0.6ｍ； ——梯子上端应高出平台１ｍ，下端距井壁不小于0.6ｍ； ——梯子宽度不小于0.4ｍ，梯蹬间距不大于0.3ｍ； ——梯子间周围应设防护栏栅； ——梯子间不应采用可燃性材料。
全员 | 判断 | 斜井、斜坡道、平巷掘进地表部分开口应严格按照设计施工，并及时支护和砌筑挡墙。 | 对 | 2 | 斜井、斜坡道、平巷掘进，地表部分开口应严格按照设计施工，并及时支护和砌筑挡墙。
全员 | 判断 | 采用有轨设备施工斜井时，井口应设阻车器，并与提升系统连锁或者由专人控制。 | 对 | 2 | 采用有轨设备施工斜井时应遵守下列规定： ——井口应设阻车器，并与提升系统连锁或者由专人控制； ——井口及掘进工作面上方均应设保险杠，并由专人控制，工作面上方的保险杠应随工作面的推进而移动； ——斜井内人行道一侧应设躲避硐室，其间隔不大于50ｍ； ——井下设电话和声、光信号装置。
全员 | 单选 | 采用有轨设备施工斜井时，斜井内人行道一侧应设躲避硐室，其间隔不大于_____ｍ。A30 B40 C50 D60 | C | 4 | 采用有轨设备施工斜井时应遵守下列规定： ——井口应设阻车器，并与提升系统连锁或者由专人控制； ——井口及掘进工作面上方均应设保险杠，并由专人控制，工作面上方的保险杠应随工作面的推进而移动； ——斜井内人行道一侧应设躲避硐室，其间隔不大于50ｍ； ——井下设电话和声、光信号装置。
全员 | 多选 | 采用有轨设备施工斜井时，井下设_____和_____、_____信号装置。 A电话 B声 C电磁 D光 | ABD | 4 | 采用有轨设备施工斜井时应遵守下列规定： ——井口应设阻车器，并与提升系统连锁或者由专人控制； ——井口及掘进工作面上方均应设保险杠，并由专人控制，工作面上方的保险杠应随工作面的推进而移动； ——斜井内人行道一侧应设躲避硐室，其间隔不大于50ｍ； ——井下设电话和声、光信号装置。
全员 | 单选 | 水平或倾斜井巷，行人的有轨运输巷道应设高度不小于_____ｍ的人行道。 A1.8 B1.9 C2.0 D2.1 | B | 4 | 水平或倾斜井巷，行人的有轨运输巷道应设高度不小于1.9ｍ的人行道，人行道宽度不小于0.8ｍ；机车、车辆高度超过1.7ｍ时，人行道宽度不小于1.0ｍ。
全员 | 单选 | 水平或倾斜井巷，调车场、人员乘车场、井底车场矿车摘挂钩处两侧应各设一条人行道，有效净高不小于1.9ｍ， 人行道宽度不小于_____ｍ。 A0.7 B0.8 C0.9 D1.0 | D | 4 | 调车场、人员乘车场、井底车场矿车摘挂钩处两侧应各设一条人行道，有效净高不小于1.9ｍ， 人行道宽度不小于1.0ｍ。
全员 | 单选 | 提升斜井的人行道斜井倾角为_____时，设踏步及扶手。 A10°～15° B15°～20° C15°～30° D15°～35° | D | 4 | 提升斜井的人行道应符合下列要求： ——宽度不小于1.0ｍ； ——高度不小于1.9ｍ； ——斜井倾角为10°～15°时，设人行踏步；15°～35°时，设踏步及扶手；大于35°时，设梯子和扶手。
全员 | 单选 | 在水平巷道、斜井和斜坡道中，运输设备之间、运输设备与巷道壁或者巷道内设施之间的间隙， 有轨运输不小于_____ｍ。 A0.2 B0.3 C0.4 D0.5 | B | 4 | 在水平巷道、斜井和斜坡道中，运输设备之间、运输设备与巷道壁或者巷道内设施之间的间隙， 应符合下列规定： ——有轨运输不小于0.3ｍ； ——无轨运输不小于0.6ｍ。
全员 |  | 井巷支护，不应用木材或者其他可燃材料作永久支护。 | 对 | 2 | 井巷支护，不应用木材或者其他可燃材料作永久支护。
全员 | 单选 | 井巷施工设计中应规定井巷_____和支护与工作面间的距离。 A支护方法 B支护方式可改为支护人员 C支护类型 D支护材料 | A | 4 | 井巷施工设计中应规定井巷支护方法和支护与工作面间的距离；中途停止掘进时应及时支护至工作面。
全员 | 单选 | 井巷施工设计中应规定井巷支护方法和支护与工作面间的_____距离（去掉）。应改为：井巷施工设计中应规定井巷支护方法和支护与工作面间的_____。 A距离 B范围 C长度 D间距 | A | 4 | 井巷施工设计中应规定井巷支护方法和支护与工作面间的距离；中途停止掘进时应及时支护至工作面。
全员 | 判断 | 井巷施工,中途停止掘进时应及时支护至工作面。 | 对 | 2
全员 | 单选 | 未设置在线监测系统的矿山每_____应对通风系统进行１次检测，并根据检测结果及时调整通风系统。 A月 B季度 C半年 D年 | D | 4 | 地下矿山应采用机械通风。设有在线监测系统的矿山应根据监测结果及时调整通风系统；未设置在线监测系统的矿山每年应对通风系统进行１次检测，并根据检测结果及时调整通风系统。矿山应及时更新通风系统图。通风系统图应标明通风设备、风量、风流方向、通风构筑物、与通风系统隔离的区域等。
全员 | 判断 | 矿山应及时更新通风系统图。 | 对 | 2 | 地下矿山应采用机械通风。设有在线监测系统的矿山应根据监测结果及时调整通风系统；未设置在线监测系统的矿山每年应对通风系统进行１次检测，并根据检测结果及时调整通风系统。矿山应及时更新通风系统图。通风系统图应标明通风设备、风量、风流方向、通风构筑物、与通风系统隔离的区域等。
全员 | 多选 | 通风系统图应标明_____、_____、_____、通风构筑物、与通风系统隔离的区域等。 A通风设备 B风量 C风流方向 D风质 | ABC | 4 | 地下矿山应采用机械通风。设有在线监测系统的矿山应根据监测结果及时调整通风系统；未设置在线监测系统的矿山每年应对通风系统进行１次检测，并根据检测结果及时调整通风系统。矿山应及时更新通风系统图。通风系统图应标明通风设备、风量、风流方向、通风构筑物、与通风系统隔离的区域等。
全员 | 单选 | 矿井通风系统的有效风量率应不低于_____％。 A50 B60 C70 D80 | B | 4 | 矿井通风系统的有效风量率应不低于６０％。
全员 | 判断 | 矿山形成系统通风、采场形成贯穿风流之前不应进行回采作业。 | 对 | 2 | 矿山形成系统通风、采场形成贯穿风流之前不应进行回采作业。
全员 | 判断 | 箕斗井、混合井作进风井时，应采取有效的净化措施，保证空气质量。 | 对 | 2 | 箕斗井、混合井作进风井时，应采取有效的净化措施，保证空气质量。
全员 | 多选 | 井下通风系统的风门、_____、_____、_____等通风构筑物应由专人负责检查、维修，保持完好严密状态。 A风桥 B风窗 C挡风墙 D风道 | ABC | 4 | 风门、风桥、风窗、挡风墙等通风构筑物应由专人负责检查、维修，保持完好严密状态。主要运输巷道应设两道风门，其间距应大于一列车的长度。手动风门应与风流方向成８０°～８５°的夹角，并逆风开启。
全员 | 单选 | 井下通风系统，主要运输巷道应设_____道风门，其间距应大于一列车的长度。手动风门应与风流方向成８０°～８５°的夹角，并逆风开启。 A一 B两 C三 D四 | B | 4 | 风门、风桥、风窗、挡风墙等通风构筑物应由专人负责检查、维修，保持完好严密状态。主要运输巷道应设两道风门，其间距应大于一列车的长度。手动风门应与风流方向成８０°～８５°的夹角，并逆风开启。
全员 | 判断 | 正常生产情况下主通风机应连续运转，满足井下生产所需风量。 | 对 | 2 | 正常生产情况下主通风机应连续运转，满足井下生产所需风量。当主通风机发生故障或需要停机检查时，应立即向调度室和矿山企业主要负责人报告，并采取必要措施。
全员 | 单选 | 当主通风机发生故障或需要停机检查时，应立即向调度室和矿山企业_____报告，并采取必要措施。 A安全总监 B安全分管负责人 C主要负责人 D值班领导 | C | 4 | 正常生产情况下主通风机应连续运转，满足井下生产所需风量。当主通风机发生故障或需要停机检查时，应立即向调度室和矿山企业主要负责人报告，并采取必要措施。
管理人员 | 单选 | 金属非金属地下矿山矿井直达地面的独立安全出口少于_____个，则被判定为重大事故隐患。 A1 B2 C3 D4 | B | 4 | 一、金属非金属地下矿山重大事故隐患 （一）安全出口存在下列情形之一的： 1.矿井直达地面的独立安全出口少于2个，或者与设计不一致。
管理人员 | 多选 | 金属非金属地下矿山（增加：现状图纸存在）采空区和废弃井巷的_____、_____、_____，以及地表塌陷区的位置与实际不符，则被判定为重大事故隐患。可修改为：金属非金属地下矿山现状图纸存在采空区和废弃井巷的_____、_____、_____，以及地表塌陷区的位置与实际不符，则被判定为重大事故隐患。 A位置 B处理方式 C安全警戒 D现状 | ABD | 4 | 地下矿山现状图纸存在下列情形之一的，判定为金属非金属地下矿山重大事故隐患：采空区和废弃井巷的位置、处理方式、现状，以及地表塌陷区的位置与实际不符。
管理人员 | 判断 | 金属非金属地下矿山矿井只有两个独立直达地面的安全出口且安全出口的间距小于50米，则被判定为重大事故隐患。 | 错 | 2 | 安全出口存在下列情形之一的，判定为金属非金属地下矿山重大事故隐患：矿井只有两个独立直达地面的安全出口且安全出口的间距小于30米，或者矿体一翼走向长度超过1000米且未在此翼设置安全出口；
管理人员 | 单选 | 金属非金属地下矿山矿井的全部安全出口均为_____且_____内均未设置梯子间，或者作为主要安全出口的罐笼提升井只有1套提升系统且未设梯子间，则被判定为重大事故隐患 A竖井；斜坡道 B斜坡道；斜井 C竖井；竖井 D竖井；斜井 | C | 4 | 矿井的全部安全出口均为_竖井且竖井内均未设置梯子间，或者作为主要安全出口的罐笼提升井只有1套提升系统且未设梯子间。
管理人员 | 多选 | 金属非金属地下矿山主要生产中段（水平）、单个_____、_____或者_____的安全出口少于2个，或者未与通往地面的安全出口相通，则被判定为重大事故隐患。 A采场（可更换为：硐室） B采区 C盘区 D矿块 | BCD | 4 | 安全出口存在下列情形之一的，判定为金属非金属地下矿山重大事故隐患：主要生产中段（水平）、单个采区、盘区或者矿块的安全出口少于2个，或者未与通往地面的安全出口相通
管理人员 | 多选 | 金属非金属地下矿山安全出口出现_____或者其_____、_____等设施不能正常使用，导致安全出口不畅通，则被判定为金属非金属地下矿山重大事故隐患。 A堵塞 B梯子 C踏步 D格网 | ABC | 4 | 安全出口存在下列情形之一的，判定为金属非金属地下矿山重大事故隐患：安全出口出现堵塞或者其梯子、踏步等设施不能正常使用，导致安全出口不畅通。
管理人员 | 判断 | 在有安全措施的情况下，允许少量使用国家明令禁止使用的设备、材料或者工艺。（可修改为：在有安全措施的情况下，少量使用国家明令禁止使用的设备、材料或者工艺。可不判定为重大安全隐患）。 | 错 | 2 | 使用国家明令禁止使用的设备、材料或者工艺，判定为金属非金属地下矿山重大事故隐患。
管理人员 | 判断 | 不同矿权主体的相邻矿山井巷相互贯通，或者同一矿权主体相邻独立生产系统的井巷擅自贯通，判定为金属非金属地下矿山重大事故隐患。 | 对 | 2 | 不同矿权主体的相邻矿山井巷相互贯通，或者同一矿权主体相邻独立生产系统的井巷擅自贯通，判定为金属非金属地下矿山重大事故隐患。
管理人员 | 单选 | 金属非金属地下矿山未保存《金属非金属矿山安全规程》（GB16423 -2020）第4.1.10 条规定的图纸，或者生产矿山每_____个月、基建矿山每_____个月未更新上述图纸，则被判定为重大事故隐患。 A3；1 B1；3 C3；3 D1；1 | A | 4 | 地下矿山现状图纸存在下列情形之一的，判定为金属非金属地下矿山重大事故隐患： 未保存《金属非金属矿山安全规程》（GB16423 -2020）第4.1.10 条规定的图纸，或者生产矿山每3个月、基建矿山每1个月未更新上述图纸。
管理人员 | 多选 | 地下矿山现状图纸中，岩体移动范围内的地面_____、_____及_____与实际不符，则被判定为重大事故隐患。 A建构筑物 B运输道路 C林地树木 D沟谷河流 | ABD | 4 | 地下矿山现状图纸存在下列情形之一的，判定为金属非金属地下矿山重大事故隐患： 岩体移动范围内的地面建构筑物、运输道路及沟谷河流与实际不符。
管理人员 | 单选 | 地下矿山现状图纸中，开拓工程和采准工程的井巷或者井下_____与实际不符，则被判定为金属非金属地下矿山重大事故隐患： A硐室 B采区 C设备 D机房 | B | 4 | 地下矿山现状图纸存在下列情形之一的，判定为金属非金属地下矿山重大事故隐患： 开拓工程和采准工程的井巷或者井下采区与实际不符。
管理人员 | 单选 | 地下矿山现状图纸，若_____采区位置关系与实际不符，则被判定为金属非金属地下矿山重大事故隐患。 A临近矿山 B周边矿山 C相邻矿山 D同一矿权主体矿山 | C | 4 | 地下矿山现状图纸存在下列情形之一的，判定为金属非金属地下矿山重大事故隐患： 相邻矿山采区位置关系与实际不符。
管理人员 | 单选 | 地下矿山现状图纸，若采空区和废弃井巷的位置、处理方式、现状，以及_____的位置与实际不符，则被判定为金属非金属地下矿山重大事故隐患。 A地表道路 B地表构建筑物 C地表重要设施 D地表塌陷区 | D | 4 | 地下矿山现状图纸，采空区和废弃井巷的位置、处理方式、现状，以及地表塌陷区的位置与实际不符，则被判定为金属非金属地下矿山重大事故隐患。
管理人员 | 判断 | 露天转地下开采，未按设计采取防排水措施，则被判定为金属非金属地下矿山重大事故隐患。 | 对 | 2 | 露天转地下开采存在下列情形之一的： 1.未按设计采取防排水措施； 2.露天与地下联合开采时，回采顺序与设计不符； 3.未按设计采取留设安全顶柱或者岩石垫层等防护措施。
管理人员 | 单选 | 露天与地下联合开采时，_____与设计不符,则被判定为金属非金属地下矿山重大事故隐患。 A回采顺序 B回采方法 C回采步骤 D回采进度 | A | 4 | 露天转地下开采存在下列情形之一的： 1.未按设计采取防排水措施； 2.露天与地下联合开采时，回采顺序与设计不符； 3.未按设计采取留设安全顶柱或者岩石垫层等防护措施。
管理人员 | 多选 | 露天转地下开采，未按设计采取留设_____或者_____等防护措施，则被判定为金属非金属地下矿山重大事故隐患。 A安全顶柱 B岩石垫层 C安全底柱 D胶结垫层 | AB | 4 | 露天转地下开采存在下列情形之一的： 1.未按设计采取防排水措施； 2.露天与地下联合开采时，回采顺序与设计不符； 3.未按设计采取留设安全顶柱或者岩石垫层等防护措施。
管理人员 | 多选 | 矿区及其附近的_____或者_____危及井下安全时，未按设计采取防治水措施，则被判定为金属非金属地下矿山重大事故隐患。 A地下水 B地表水 C河道渗水 D大气降水 | BD | 4 | 矿区及其附近的地表水或者大气降水危及井下安全时，未按设计采取防治水措施，则被判定为金属非金属地下矿山重大事故隐患。
管理人员 | 单选 | 井下主要排水系统的排水泵数量少于_____台，或者工作水泵、备用水泵的额定排水能力低于设计要求，则被判定为金属非金属地下矿山重大事故隐患。 A1 B2 C3 D4 | C | 4 | 金属非金属地下矿山重大事故隐患，井下主要排水系统存在下列情形之一的： 1.排水泵数量少于3台，或者工作水泵、备用水泵的额定排水能力低于设计要求。
管理人员 | 多选 | 井下主要排水系统的排水泵数量少于3台，或者_____、_____的额定排水能力低于设计要求，则被判定为金属非金属地下矿山重大事故隐患。 A工作水泵 B检修水泵 C备用水泵 D闲置水泵 | AC | 4 | 金属非金属地下矿山重大事故隐患，井下主要排水系统存在下列情形之一的： 1.排水泵数量少于3台，或者工作水泵、备用水泵的额定排水能力低于设计要求。
管理人员 | 单选 | 井下主要排水系统的排水泵数量少于3台，或者工作水泵、备用水泵的额定排水能力低于_____要求，则被判定为金属非金属地下矿山重大事故隐患。 A规程 B规范 C制度 D设计 | D | 4 | 金属非金属地下矿山重大事故隐患，井下主要排水系统存在下列情形之一的： 1.排水泵数量少于3台，或者工作水泵、备用水泵的额定排水能力低于设计要求。
管理人员 | 多选 | 井下主要排水系统中，井巷中未按设计设置_____和_____排水管路，或者排水管路与水泵未有效连接，则被判定为金属非金属地下矿山重大事故隐患。 A检修 B通用 C工作 D备用 | CD | 4 | 金属非金属地下矿山重大事故隐患，井下主要排水系统存在下列情形之一的： 2.井巷中未按设计设置工作和备用排水管路，或者排水管路与水泵未有效连接；
管理人员 | 单选 | 井下主要排水系统中，井下最低中段的主水泵房通往中段巷道的出口未装设防水门，或者另外一个出口未高于水泵房地面 _____米以上，则被判定为金属非金属地下矿山重大事故隐患。 A7 B8 C9 D10 | A | 4 | 金属非金属地下矿山重大事故隐患，井下主要排水系统存在下列情形之一的： 3.井下最低中段的主水泵房通往中段巷道的出口未装设防水门，或者另外一个出口未高于水泵房地面 7米以上。
管理人员 | 单选 | 井下主要排水系统中，井下最低中段的主水泵房通往中段巷道的出口未装设_____，或者另外一个出口未高于水泵房地面 7米以上，则被判定为金属非金属地下矿山重大事故隐患。 A警示器 B栅栏 C防水门 D防水平台 | C | 4 | 金属非金属地下矿山重大事故隐患，井下主要排水系统存在下列情形之一的： 3.井下最低中段的主水泵房通往中段巷道的出口未装设防水门，或者另外一个出口未高于水泵房地面 7米以上。
全员 | 判断 | 井下主排水系统中，利用采空区或者其他废弃巷道作为水仓，则被判定为金属非金属地下矿山重大事故隐患。 | 对 | 2 | 金属非金属地下矿山重大事故隐患，井下主要排水系统存在下列情形之一的： 4.利用采空区或者其他废弃巷道作为水仓。
全员 | 判断 | 井下主排水系统中，暂时利用采空区或者其他废弃巷道作为水仓可不判定为为金属非金属地下矿山重大事故隐患。 | 错 | 2 | 金属非金属地下矿山重大事故隐患，井下主要排水系统存在下列情形之一的： 4.利用采空区或者其他废弃巷道作为水仓。
全员 | 单选 | 井口标高未达到当地历史最高洪水位_____米以上，且未按设计采取相应防护措施，则被判定为金属非金属地下矿山重大事故隐患。 A1 B2 C3 D4 | B | 4 | 金属非金属地下矿山重大事故隐患，井口标高未达到当地历史最高洪水位1米以上，且未按设计采取相应防护措施。
全员 | 多选 | 水文地质类型为_____或者_____的矿井，未配备防治水专业技术人员，则被判定为金属非金属地下矿山重大事故隐患。 A简单 B中等 C复杂 D一般 | BC | 4 | 金属非金属地下矿山重大事故隐患，水文地质类型为中等或者复杂的矿井，存在下列情形之一的： 1.未配备防治水专业技术人员。
全员 | 单选 | 水文地质类型为中等或者复杂的矿井，未配备防治水_____人员，则被判定为金属非金属地下矿山重大事故隐患。 A普通技术 B专门技术 C专业技术 D专职技术 | C | 4 | 金属非金属地下矿山重大事故隐患，水文地质类型为中等或者复杂的矿井，存在下列情形之一的： 1.未配备防治水专业技术人员。
全员 | 判断 | 水文地质类型为中等或者复杂的矿井，未设置防治水机构，则被判定为金属非金属地下矿山重大事故隐患。 | 对 | 2 | 金属非金属地下矿山重大事故隐患，水文地质类型为中等或者复杂的矿井，存在下列情形之一的： 2.未设置防治水机构，或者未建立探放水队伍。
全员 | 判断 | 水文地质类型为中等或者复杂的矿井，可以根据情况建立或不建立探放水队伍。可修改为：水文地质类型为中等或者复杂的矿井，视情况建立或不建立探放水队伍。可不判定为为金属非金属地下矿山重大事故隐患。 | 错 | 2 | 金属非金属地下矿山重大事故隐患，水文地质类型为中等或者复杂的矿井，存在下列情形之一的： 1.未配备防治水专业技术人员； 2.未设置防治水机构，或者未建立探放水队伍； 3.未配齐专用探放水设备，或者未按设计进行探放水作业。
全员 | 单选 | 水文地质类型为中等或者复杂的矿井，未配齐_____探放水设备，则被判定为金属非金属地下矿山重大事故隐患。 A兼用 B专用 C通用 D专属 | B | 4 | 金属非金属地下矿山重大事故隐患，水文地质类型为中等或者复杂的矿井，存在下列情形之一的： 1.未配备防治水专业技术人员； 2.未设置防治水机构，或者未建立探放水队伍； 3.未配齐专用探放水设备，或者未按设计进行探放水作业。
全员 | 单选 | 水文地质类型为中等或者复杂的矿井，未按设计进行_____作业,则被判定为金属非金属地下矿山重大事故隐患。 A探放水 B探水 C放水 D泄水 | A | 4 | 金属非金属地下矿山重大事故隐患，水文地质类型为中等或者复杂的矿井，存在下列情形之一的： 1.未配备防治水专业技术人员； 2.未设置防治水机构，或者未建立探放水队伍； 3.未配齐专用探放水设备，或者未按设计进行探放水作业。
全员 | 单选 | 在突水威胁区域或者可疑区域进行采掘作业，未在_____制定专门的施工安全技术措施，则被判定为金属非金属地下矿山重大事故隐患。 A施工中 B施工后 C作业前 D施工前 | D | 4 | 在突水威胁区域或者可疑区域进行采掘作业，存在下列情形之一的： 1.未编制防治水技术方案，或者未在施工前制定专门的施工安全技术措施； 2.未超前探放水，或者超前钻孔的数量、深度低于设计要求，或者超前钻孔方位不符合设计要求。
全员 | 多选 | 在突水威胁区域或者可疑区域进行采掘作业，未超前探放水，或者超前钻孔的_____、_____低于设计要求，或者超前钻孔_____不符合设计要求。 A数量 B深度 C方位 D角度 | ABD | 4 | 在突水威胁区域或者可疑区域进行采掘作业，存在下列情形之一的： 1.未编制防治水技术方案，或者未在施工前制定专门的施工安全技术措施； 2.未超前探放水，或者超前钻孔的数量、深度低于设计要求，或者超前钻孔方位不符合设计要求。
全员 | 单选 | 受地表水倒灌威胁的矿井在强降雨天气或者其来水_____发生洪水期间，未实施停产撤人，则被判定为金属非金属地下矿山重大事故隐患。 A中游 B下游 C上游 D上方 | C | 4 | 金属非金属地下矿山重大事故隐患，受地表水倒灌威胁的矿井在强降雨天气或者其来水上游发生洪水期间，未实施停产撤人。
全员 | 单选 | 相邻矿山开采_____存在交叉重叠等相互影响时，未按设计留设保安矿（岩）柱或者采取其他措施，则被判定为金属非金属地下矿山重大事故隐患。 A开采错动范围 B岩体移动范围 C围岩变形区域 D岩体塌落范围 | B | 4 | 金属非金属地下矿山重大事故隐患，相邻矿山开采岩体移动范围存在交叉重叠等相互影响时，未按设计留设保安矿（岩）柱或者采取其他措施。
全员 | 单选 | 相邻矿山开采开采移动范围存在交叉重叠等相互影响时，未按设计留设_____或者采取其他措施，则被判定为金属非金属地下矿山重大事故隐患。 A保安矿（岩）柱 B顶柱 C底柱 D房柱 | A | 4 | 金属非金属地下矿山重大事故隐患，相邻矿山开采岩体移动范围存在交叉重叠等相互影响时，未按设计留设保安矿（岩）柱或者采取其他措施。
全员 | 判断 | 有自然发火危险的矿山，未安装井下环境监测系统，实现自动监测与报警，则被判定为金属非金属地下矿山重大事故隐患。 | 对 | 2 | 金属非金属地下矿山重大事故隐患，有自然发火危险的矿山，存在下列情形之一的： 1.未安装井下环境监测系统，实现自动监测与报警； 2.未按设计或者国家标准、行业标准采取防灭火措施； 3.发现自然发火预兆，未采取有效处理措施。
全员 | 多选 | 有自然发火危险的矿山，未按设计或者_____、_____采取防灭火措施，则被判定为金属非金属地下矿山重大事故隐患。 A国家标准 B行业标准 C通用标准 D地方标准 | AB | 4 | 金属非金属地下矿山重大事故隐患，有自然发火危险的矿山，存在下列情形之一的： 1.未安装井下环境监测系统，实现自动监测与报警； 2.未按设计或者国家标准、行业标准采取防灭火措施； 3.发现自然发火预兆，未采取有效处理措施。
全员 | 判断 | 有自然发火危险的矿山，发现有发火情形，未采取有效处理措施,则被判定为金属非金属地下矿山重大事故隐患。 | 错 | 2 | 金属非金属地下矿山重大事故隐患，有自然发火危险的矿山，存在下列情形之一的： 1.未安装井下环境监测系统，实现自动监测与报警； 2.未按设计或者国家标准、行业标准采取防灭火措施； 3.发现自然发火预兆，未采取有效处理措施。
全员 | 单选 | 地表（放后）岩体移动范围内存在_____或者重要设备设施，未按设计采取有效安全措施的，则被判定为金属非金属地下矿山重大事故隐患。可修改为：岩体移动范围内地表存在_____或者重要设备设施，未按设计采取有效安全措施的，则被判定为金属非金属地下矿山重大事故隐患。 A厂房 B居民村庄 C公园 D农田 | B | 4 | 金属非金属地下矿山重大事故隐患，地表设施设置存在下列情形之一，未按设计采取有效安全措施的： 1.岩体移动范围内存在居民村庄或者重要设备设施； 2.主要开拓工程出入口易受地表滑坡、滚石、泥石流等地质灾害影响。
全员 | 多选 | 地表主要开拓工程出入口易受地表_____、_____、_____等地质灾害影响，未按设计采取有效安全措施的，则被判定为金属非金属地下矿山重大事故隐患。 A降雨 B滑坡 C滚石 D泥石流 | BCD | 4 | 金属非金属地下矿山重大事故隐患，地表设施设置存在下列情形之一，未按设计采取有效安全措施的： 1.岩体移动范围内存在居民村庄或者重要设备设施； 2.主要开拓工程出入口易受地表滑坡、滚石、泥石流等地质灾害影响。
全员 | 判断 | 工程地质类型复杂、有严重地压活动的矿山，发现有局部地压活动预兆，应立即停止作业、撤出人员。 可修改为：工程地质类型复杂、有严重地压活动的矿山，发现有局部地压活动预兆，未立即停止作业、撤出人员的，则被判定为金属非金属地下矿山重大事故隐患。 | 错 | 2 | 金属非金属地下矿山重大事故隐患，工程地质类型复杂、有严重地压活动的矿山存在下列情形之一的： 1.未设置专门机构、配备专门人员负责地压防治工作； 2.未制定防治地压灾害的专门技术措施； 3.发现大面积地压活动预兆，未立即停止作业、撤出人员。
全员 | 单选 | 巷道或者采场顶板未按设计采取支护（去掉）措施。 则被判定为金属非金属地下矿山重大事故隐患。应修改为：巷道或者采场顶板未按设计采取_____措施， 则被判定为金属非金属地下矿山重大事故隐患。 A隔离 B封闭 C支护 D支撑 | C | 4 | 金属非金属地下矿山重大事故隐患，巷道或者采场顶板未按设计采取支护措施。
全员 | 判断 | 矿井未采用机械通风，则被判定为金属非金属地下矿山重大事故隐患 | 对 | 2 | 金属非金属地下矿山重大事故隐患，矿井未采用机械通风。
全员 | 单选 | 采用机械通风的矿井，在正常生产情况下，主通风机未_____运转，则被判定为金属非金属地下矿山重大事故隐患。 A连续 B长期 C一直 D接连 | A | 4 | 金属非金属地下矿山重大事故隐患，矿井未采用机械通风，或者采用机械通风的矿井存在下列情形之一的： 1.在正常生产情况下，主通风机未连续运转。
全员 | 多选 | 主通风机发生故障或者停机检查时，未立即向_____和_____企业（去掉）报告，或者未采取必要安全措施，则被判定为金属非金属地下矿山重大事故隐患。应修改为：主通风机发生故障或者停机检查时，未立即向_____和_____报告，或者未采取必要安全措施，则被判定为金属非金属地下矿山重大事故隐患。 A调度室 B安全部门 C主要负责人 D值班领导 | AC | 4 | 金属非金属地下矿山重大事故隐患，矿井未采用机械通风，或者采用机械通风的矿井存在下列情形之一的： 2.主通风机发生故障或者停机检查时，未立即向调度室和企业主要负责人报告，或者未采取必要安全措施；
全员 | 单选 | 主通风机未按规定配备_____，或者未配备能迅速调换电动机的设备及工具,则被判定为金属非金属地下矿山重大事故隐患。 A应急发电机 B备用电源 C备用风机 D备用电动机 | D | 4 | 金属非金属地下矿山重大事故隐患，矿井未采用机械通风，或者采用机械通风的矿井存在下列情形之一的： 3.主通风机未按规定配备备用电动机，或者未配备能迅速调换电动机的设备及工具。
全员 | 多选 | 作业工作面_____、_____、_____不符合国家标准或者行业标准要求，则被判定为金属非金属地下矿山重大事故隐患。 A风速 B风量 C风效 D风质 | ABD | 4 | 金属非金属地下矿山重大事故隐患，矿井未采用机械通风，或者采用机械通风的矿井存在下列情形之一的： 4.作业工作面风速、风量、风质不符合国家标准或者行业标准要求；
全员 | 多选 | 干式尾矿库_____或者_____大于设计值，则被判定为尾矿库重大事故隐患。 A分层厚度 B台阶高度 C分层高度 D台阶宽度 | AB | 4 | 尾矿库重大事故隐患，干式尾矿库存在下列情形之一的： 1.入库尾矿的含水率大于设计值，无法进行正常碾压且未设置可靠的防范措施； 2.堆存推进方向与设计不一致； 3.分层厚度或者台阶高度大于设计值； 4.未按设计要求进行碾压。
全员 | 判断 | 干式尾矿库要按现场要求进行碾压。可修改为：干式尾矿库未按现场要求进行碾压，则被判定为尾矿库重大事故隐患。 | 错 | 2 | 尾矿库重大事故隐患，干式尾矿库存在下列情形之一的： 1.入库尾矿的含水率大于设计值，无法进行正常碾压且未设置可靠的防范措施； 2.堆存推进方向与设计不一致； 3.分层厚度或者台阶高度大于设计值； 4.未按设计要求进行碾压。
全员 | 单选 | 经验算，尾矿库坝体抗滑稳定最小安全系数小于国家标准规定值的_____倍，则被判定为尾矿库重大事故隐患。 A0.96 B0.97 C0.98 D0.99 | C | 4 | 尾矿库重大事故隐患，经验算，坝体抗滑稳定最小安全系数小于国家标准规定值的0.98倍。
全员 | 单选 | _____及以上尾矿库及“头顶库”未按设计设置通往坝顶、排洪系统附近的应急道路，则被判定为尾矿库重大事故隐患。 A二等 B三等 C四等 D五等 | B | 4 | 尾矿库重大事故隐患，三等及以上尾矿库及“头顶库”未按设计设置通往坝顶、排洪系统附近的应急道路，或者应急道路无法满足应急抢险时通行和运送应急物资的需求。
全员 | 单选 | 三等及以上尾矿库及“头顶库”未按设计设置通往坝顶、排洪系统附近的_____，则被判定为尾矿库重大事故隐患。 A安全通道 B应急道路 C应急路线 D安全线路 | B | 4 | 尾矿库重大事故隐患，三等及以上尾矿库及“头顶库”未按设计设置通往坝顶、排洪系统附近的应急道路，或者应急道路无法满足应急抢险时通行和运送应急物资的需求。
全员 | 多选 | 三等及以上尾矿库及“头顶库”按设计设置通往坝顶、排洪系统附近的应急道路，无法满足应急抢险时_____和_____应急物资的需求，则被判定为尾矿库重大事故隐患。 A通行 B运送 C人行 D运输 | AB | 4 | 尾矿库重大事故隐患，三等及以上尾矿库及“头顶库”未按设计设置通往坝顶、排洪系统附近的应急道路，或者应急道路无法满足应急抢险时通行和运送应急物资的需求。
全员 | 判断 | 尾矿库未经批准擅自回采，则被判定为尾矿库重大事故隐患。 | 对 | 2 | 尾矿库重大事故隐患，尾矿库回采存在下列情形之一的： 1.未经批准擅自回采； 2.回采方式、顺序、单层开采高度、台阶坡面角不符合设计要求； 3.同时进行回采和排放。
全员 | 多选 | 尾矿库回采方式、_____、_____、_____不符合设计要求，则被判定为尾矿库重大事故隐患。 A顺序 B单层开采高度 C台阶坡面角 D坡比 | ABC | 4 | 尾矿库重大事故隐患，尾矿库回采存在下列情形之一的： 1.未经批准擅自回采； 2.回采方式、顺序、单层开采高度、台阶坡面角不符合设计要求； 3.同时进行回采和排放。
全员 | 判断 | 尾矿库根据情况，可以同时进行回采和排放。可修改为：尾矿库根据情况，同时进行回采和排放，可不判定为尾矿库重大事故隐患。 | 错 | 2 | 尾矿库重大事故隐患，尾矿库回采存在下列情形之一的： 1.未经批准擅自回采； 2.回采方式、顺序、单层开采高度、台阶坡面角不符合设计要求； 3.同时进行回采和排放。
全员 | 判断 | 用以贮存独立选矿厂进行矿石选别后排出尾矿的场所，应按尾矿库实施安全管理。可修改为：用以贮存独立选矿厂进行矿石选别后排出尾矿的场所，未按尾矿库实施安全管理的，可判定为尾矿库重大事故隐患。 | 对 | 2 | 尾矿库重大事故隐患，用以贮存独立选矿厂进行矿石选别后排出尾矿的场所，未按尾矿库实施安全管理的。
全员 | 多选 | 尾矿库管理，未按国家规定配备专职_____、_____和_____，则被判定为尾矿库重大事故隐患。 A安全生产管理人员 B工程技术人员 C专业技术人员 D特种作业人员 | ACD | 4 | 尾矿库重大事故隐患，未按国家规定配备专职安全生产管理人员、专业技术人员和特种作业人员。
管理人员 | 单选 | 尾矿库建设、回采及闭库项目应进行勘察、_____、设计、施工和竣工验收。 A.安全评价 B.安全评估 C.安全监理 D.安全论证 | A | 4 | 尾矿库建设、回采及闭库项目应进行勘察、安全评价、设计、施工和竣工验收。
管理人员 | 多选 | 初期坝坝型应根据_____、_____、 _____等因素综合确定。 A.尾矿性质 B.尾矿堆存方式 C.尾矿坝筑坝方式 D.地震设计烈度 | BCD | 4 | 初期坝坝型应根据尾矿堆存方式、尾矿坝筑坝方式、地震设计烈度等因素综合确定。
管理人员 | 单选 | 尾矿坝筑坝根据筑坝材料分为_____建坝和尾矿筑坝。 A.一次 B.二次 C.三次 D.四次 | A | 4 | 尾矿坝筑坝根据筑坝材料分为一次建坝和尾矿筑坝。
管理人员 | 判断 | 正常生产水位是指，在用尾矿库内能满足生产回水、尾矿排放和防排洪要求的水位。 | 对 | 2 | 正常生产水位是指，在用尾矿库内能满足生产回水、尾矿排放和防排洪要求的水位。
管理人员 | 单选 | 尾矿库库址选择应根据汇水面积、工程地质及水文地质、库长、库区周边环境等因素经多方案技术经济比较综合确定，并应符合上游式尾矿库库底平均纵坡不得陡于_____。 A.10% B.20& C.30% D.40% | B | 4 | 尾矿库库址选择应根据汇水面积、工程地质及水文地质、库长、库区周边环境等因素经多方案技 术经济比较综合确定，并应符合下列要求： —汇水面积小，并有足够的库容； —避开不良地质现象严重区域； —上游式尾矿库有足够的初、终期库长； —上游式尾矿库库底平均纵坡不得陡于20%。
管理人员 | 判断 | 尾矿库设计应对不良工程地质条件采取具体的治理措施。可改为：尾矿库设计应对不良工程地质条件采取可靠的治理措施 | 对 | 2 | 尾矿库设计应对不良工程地质条件采取可靠的治理措施
管理人员 | 单选 | 在同一沟谷内建设_____尾矿库时，后建库设计时应根据各尾矿库之间的相互关系与影响采取相应安全防范对策措施，确保各尾矿库安全。 A.两座 B.三座 C.两座或两座以上 D.三座或三座以上 | C | 4 | 在同一沟谷内建设两座或两座以上尾矿库时，后建库设计时应根据各尾矿库之间的相互关系与 影响采取相应安全防范对策措施，确保各尾矿库安全。
管理人员 | 判断 | 干式尾矿库的设计应符合下列要求：年降雨量均值超过800mm 或年最大24 h 雨量均值超过65 mm 的地区，应该采用库尾式、库中式尾矿排矿筑坝法； | 错 | 2 | 干式尾矿库的设计应符合下列要求：年降雨量均值超过800mm 或年最大24 h 雨量均值超过65 mm 的地区，不应采用库尾式、库中式尾矿排矿筑坝法。
管理人员 | 单选 | 设置可靠的排渗设施，尾矿堆积坝的控制浸润线埋深应不小于通过计算确定的控制浸润线的_____倍 A.1.0 B.1.1 C.1.2 D.1.3 | C | 4 | 设置可靠的排渗设施，尾矿堆积坝的控制浸润线埋深应不小于通过计算确定的控制浸润线的 1.2倍；
管理人员 | 多选 | 尾矿库设计文件除应明确堆存工艺、筑坝方法外，还应明确下列安全运行控制参数：尾矿库等别，设计最终堆积高程、_____、_____、 _____。 A.总坝高 B.总库容 C.基础坝高 D.有效库容 | ABD | 4 | 尾矿库设计文件除应明确堆存工艺、筑坝方法外，还应明确下列安全运行控制参数：尾矿库等别，设计最终堆积高程、总坝高、总库容、有效库容。
管理人员 | 单选 | 湿式尾矿库尾矿堆积坝筑坝应满足下列要求:地震设计烈度为IX度时，上游式尾矿筑坝尾矿堆积高度不得高于_____。 A.20m B.30m C.40m D.50m | B | 4 | 湿式尾矿库尾矿堆积坝筑坝应满足下列要求:地震设计烈度为IX度时，上游式尾矿筑坝尾矿堆积高度不得高于30m。
管理人员 | 单选 | 初期坝坝高的确定应符合下列要求:能贮存选矿厂投产后_____个月以上的尾矿量。 A.3 B.6 C.9 D.12 | B | 4 | 初期坝坝高的确定应符合下列要求： -— 能贮存选矿厂投产后6个月以上的尾矿量
管理人员 | 单选 | 尾矿堆积坝平均堆积外坡比不得陡于_____。 A.1.1 B.1.2 C.1.3 D.1.4 | C | 4 | 尾矿堆积坝平均堆积外坡比不得陡于1:3。
管理人员 | 判断 | 尾矿库应设置排洪设施，排洪设施的排洪能力包括机械排洪的排洪能力。 | 错 | 2 | 尾矿库应设置排洪设施，排洪设施的排洪能力不应包括机械排洪的排洪能力。
管理人员 | 单选 | 尾矿库调洪演算应采用_____进行计算。 A.一级平衡法 B.逐级平衡法 C.固定水量法 D.水量平衡法 | D | 4 | 尾矿库调洪演算应采用水量平衡法进行计算。
管理人员 | 单选 | 尾矿库的一次洪水排出时间应小于_____h。 A.24 B.48 C.72 D.96 | C | 4 | 尾矿库的一次洪水排出时间应小于72 h。
管理人员 | 判断 | 排洪构筑物的设计最大流速不应大于构筑物材料的允许抗冲流速。 | 对 | 2 | 排洪构筑物的设计最大流速不应大于构筑物材料的允许抗冲流速。
管理人员 | 多选 | 尾矿库应设置______和______相结合的安全监测设施。 A.离线安全监测 B.人工安全监测 C.在线安全监测 D.智能安全监测 | BC | 4 | 尾矿库应设置人工安全监测和在线安全监测相结合的安全监测设施。
管理人员 | 判断 | 尾矿坝位移监测点的布置应根据稳定计算结果延伸到坝脚以内的一定范围。 | 错 | 2 | 尾矿坝位移监测点的布置应根据稳定计算结果延伸到坝脚以外的一定范围。
管理人员 | 判断 | 尾矿库在线安全监测系统应具备防雷及抗干扰功能。 | 对 | 2 | 尾矿库在线安全监测系统应符合下列规定： ——应具备自动巡测、应答式测量功能； ——应具备防雷及抗干扰功能。
管理人员 | 单选 | 尾矿库安全状况预警应由尾矿库安全监测项目的______预警等级确定。 A.最高 B.最低 C.较低 D.较高 | A | 4 | 尾矿库安全状况预警应由尾矿库安全监测项目的最高预警等级确定。
管理人员 | 判断 | 生产经营单位应建立健全尾矿库安全生产责任制，建立健全安全生产规章制度和安全技术操作规程，对尾矿库实施有效的安全管理。 | 错 | 2 | 生产经营单位应建立健全尾矿库全员安全生产责任制，建立健全安全生产规章制度和安全技术操作规程，对尾矿库实施有效的安全管理。
管理人员 | 单选 | 尾矿库应每______年至少进行一次安全现状评价。 A.2 B.3 C.4 D.5 | B | 4 | 尾矿库应每三年至少进行一次安全现状评价。
管理人员 | 判断 | 尾矿库达到一等库后，坝高每增高20 m 应对坝体进行全面的安全性复核。 | 对 | 2 | 尾矿库达到一等库后，坝高每增高20 m 应对坝体进行全面的安全性复核。
管理人员 | 多选 | 入库尾矿根据______和______应按照设计文件要求的指标检测内容进行必要的检测。 A.堆存方式 B.尾矿性质 C.筑坝顺序 D.筑坝方式 | AD | 4 | 入库尾矿根据堆存方式和筑坝方式应按照设计文件要求的指标检测内容进行必要的检测，指标 检测应至少包含以下内容： —上游式尾矿筑坝法排放尾矿的比重、浓度、粒度； —— 中线式、下游式尾矿筑坝法堆坝尾矿的比重、浓度、粒度； —干式尾矿库入库尾矿的比重、含水率及碾压后的压实度。
管理人员 | 多选 | 入库尾矿应按照设计文件要求的指标检测内容进行必要的检测，指标检测应至少包含以下内容：干式尾矿库入库尾矿的______、______及______。 A.比重 B.浓度 C.含水率 D.碾压后的压实度 | ACD | 4 | 入库尾矿根据堆存方式和筑坝方式应按照设计文件要求的指标检测内容进行必要的检测，指标 检测应至少包含以下内容： —上游式尾矿筑坝法排放尾矿的比重、浓度、粒度； —— 中线式、下游式尾矿筑坝法堆坝尾矿的比重、浓度、粒度； —干式尾矿库入库尾矿的比重、含水率及碾压后的压实度。
管理人员 | 判断 | 湿式尾矿库入库尾矿指标检测频率应不少于每天一次， | 错 | 2 | 湿式尾矿库入库尾矿指标检测频率应不少于每周一次。
管理人员 | 多选 | 生产经营单位每年汛前应委托设计单位根据_____、______及______进行调洪演算，复核尾矿库防洪能力，确定汛期尾矿库的运行水位、干滩长度、安全超高等安全运行控制参数。 A.尾矿库实测地形图 B.水位 C.尾矿沉积滩面实际情况 D.干滩长度 | ABC | 4 | 生产经营单位每年汛前应委托设计单位根据尾矿库实测地形图、水位和尾矿沉积滩面实际情况进行调洪演算，复核尾矿库防洪能力，确定汛期尾矿库的运行水位、干滩长度、安全超高等安全运行控制参数。
全员 | 单选 | 干式尾矿库库内水位控制应遵循下列原则： 入库一次洪水应在_____内排出库外。 A.24 B.48 C.72 D.96 | C | 4 | 干式尾矿库库内水位控制应遵循下列原则： ——尾矿库正常运行条件下不得存水； ——入库一次洪水应在72 h 内排出库外。
全员 | 判断 | 尾矿库运行期间，坝体浸润线埋深大于控制浸润线埋深时，应增设或更新排渗设施。 | 错 | 2 | 尾矿库运行期间，坝体浸润线埋深小于控制浸润线埋深时，应增设或更新排渗设施。
全员 | 判断 | 尾矿库应每周一次进行（去掉）巡查，大雨或暴雨期间应在现场实时巡查。修改为：尾矿库应每周一次巡查，大雨或暴雨期间应在现场实时巡查。 | 错 | 2 | 尾矿库应每天日常巡查，大雨或暴雨期间应在现场实时巡查。
全员 | 判断 | 人工安全监测设施安装初期，应每半个月监测1次，6个月后应每月监测不少于1次。 | 对 | 2 | 人工安全监测设施安装初期应每半个月监测1次，6个月后应每月监测不少于1次。
全员 | 单选 | 尾矿库在线安全监测系统的管理和维护应设置______负责。 A.安全管理人员 B.调度员 C.专职人员 D.专门技术人员 | D | 4 | 尾矿库在线安全监测系统的管理和维护应设置专门技术人员负责。
全员 | 单选 | 尾矿库在线安全监测系统应全天候连续正常运行。系统出现故障时，应尽快排除，故障排除时间不得超过______天。 A.5 B.7 C.9 D.11 | B | 4 | 尾矿库在线安全监测系统应全天候连续正常运行。系统出现故障时，应尽快排除，故障排除时间不得超过7 d。
管理人员 | 多选 | 尾矿库存在下列一般生产安全事故隐患之一时，应在限定的时间内进行整治，消除事故隐患：_____、______及______等。 A.坝肩无截水沟，山坡雨水冲刷坝肩 B.坝体浸润线埋深小于1.1倍控制浸润线埋深 C.坝外坡坡比陡于设计坡比 D.坝面未按设计设置排水沟，冲蚀严重，形成较多或较大的冲沟 | ABD | 4 | 尾矿库存在下列一般生产安全事故隐患之一时，应在限定的时间内进行整治，消除事故隐患： ——尾矿库调洪库容不足，在设计洪水位时不能同时满足设计规定的安全超高和干滩长度的要求； -—排洪设施出现不影响安全使用的裂缝、腐蚀或磨损； ——经验算，坝体抗滑稳定最小安全系数满足表7规定值，但部分高程上堆积边坡过陡，可能出现 局部失稳； ——坝体浸润线埋深小于1.1倍控制浸润线埋深； —--坝面局部出现纵向或横向裂缝； ——干式堆存尾矿的含水量偏大，实行干式堆存有一定困难，且没有设置可靠防范措施； ——坝面未按设计设置排水沟，冲蚀严重，形成较多或较大的冲沟； ——坝肩无截水沟，山坡雨水冲刷坝肩； ——堆积坝外坡未按设计设置维护设施； ——其他不影响尾矿库基本安全生产条件的非正常情况。
管理人员 | 多选 | 尾矿库存在下列重大生产安全事故隐患之一时，应立即停产，生产经营单位应制定并实施重大 事故隐患治理方案，消除事故隐患：_____、______及______等。 A.排水井显著倾斜，有倒塌迹象的 B.库区和尾矿坝上存在未按批准的设计方案进行开采、挖掘、爆破等活动 C.冬季未按照设计要求采用冰下放矿作业 D.尾矿堆积坝上升速率大于设计堆积上升速率 | BCD | 4 | 尾矿库存在下列重大生产安全事故隐患之一时，应立即停产，生产经营单位应制定并实施重大事故隐患治理方案，消除事故隐患： —-库区和尾矿坝上存在未按批准的设计方案进行开采、挖掘、爆破等活动； -—坝体出现大面积纵向裂缝，且出现较大范围渗透水高位出逸，出现大面积沼泽化； ——坝外坡坡比陡于设计坡比； ——坝体超过设计坝高，或者超设计库容贮存尾矿； ——尾矿堆积坝上升速率大于设计堆积上升速率； ——经验算，坝体抗滑稳定最小安全系数小于表7规定值的0.98倍； ——坝体浸润线埋深小于控制浸润线埋深； ——尾矿库调洪库容不足，在设计洪水位时，安全超高和干滩长度均不满足设计要求 ——排洪设施部分堵塞或坍塌、排水井有所倾斜，排水能力有所降低，达不到设计要求； ——干式堆存尾矿的含水量大，实行干式堆存比较困难，且没有设置可靠的防范措施； ——多种矿石性质不同的尾砂混合排放时，未按设计要求进行排放； ——冬季未按照设计要求采用冰下放矿作业； ——设计以外的尾矿、废料或者废水进库； ——其他危及尾矿库安全运行的情况。
管理人员 | 多选 | 尾矿库出现下列重大险情之一时，生产经营单位应立即停产，启动应急预案，进行抢险：_____、______及______等。 A.设计以外的尾矿、废料或者废水进库（去掉）；改为：坝体出现严重的管涌、流土等现象的 B.坝体浸润线埋深小于控制浸润线埋深； C.经验算，坝体抗滑稳定最小安全系数小于表7规定值的0.95倍； D.排洪系统严重堵塞或者坍塌，不能排水或排水能力急剧降低； | ACD | 4 | 尾矿库出现下列重大险情之一时，生产经营单位应立即停产，启动应急预案，进行抢险： ——坝体出现严重的管涌、流土等现象的； ——坝体出现严重裂缝、坍塌和滑动迹象的； ---经验算，坝体抗滑稳定最小安全系数小于表7规定值的0.95倍； ---尾矿库调洪库容严重不足，在设计洪水位时，安全超高和干滩长度均不满足设计要求，将可能出现洪水漫顶； ---排水井显著倾斜，有倒塌迹象的； ---排洪系统严重堵塞或者坍塌，不能排水或排水能力急剧降低； ---干式堆存尾矿的含水量过大，基本不能干式堆存，且没有设置可靠的防范措施 其他危及尾矿库安全的重大险情。
全员 | 多选 | 尾矿库回采顺序应按照"_____、______及______等"原则进行。 A.由内到外 B.多层开采 C.先库后坝 D.从上至下 | ACD | 4 | 尾矿库回采顺序应按照"由内到外，先库后坝，从上至下，单层开采"原则进行。
全员 | 判断 | 采用干式和湿式联合回采的尾矿库，应明确两种方法衔接的处理方案。 | 对 | 2 | 采用干式和湿式联合回采的尾矿库，应明确两种方法衔接的处理方案。
全员 | 判断 | 湿式回采的边坡角水上部分应控制在 30°以下，水下部分应控制在20°以下。 | 错 | 2 | 湿式回采的采坑深度应不大于6 m, 水面以上边坡高度应不大于3m; 边坡角水上部分应控制在 25°以下，水下部分应控制在20°以下。
管理人员 | 单选 | 生产经营单位应定期组织相关人员对尾矿库进行安全检查。安全检查每年应不少于______次，并做好记录；汛期前后、寒冷地区结冰前应重点进行检查。 A.1 B.2 C.3 D.4 | D | 4 | 生产经营单位应定期组织相关人员对尾矿库进行安全检查。安全检查每年应不少于4次，并做好记录；汛期前后、寒冷地区结冰期前应重点进行检查。
全员 | 多选 | 尾矿坝安全检查主要内容应包括_____，变形，裂缝、滑坡和渗漏，_____等。 A.坝体设置 B.坝的轮廓尺寸 C.坝坡排水沟断面尺寸 D.坝面维护设施 | BD | 4 | 尾矿坝安全检查主要内容应包括坝的轮廓尺寸，变形，裂缝、滑坡和渗漏，坝面维护设施等。
管理人员 | 多选 | 干式尾矿库的排矿作业安全检查应包括下列内容：检查排矿台阶设置、_____、_____、坡向是否符合设计要求。 A.拦挡坝设置 B.排水坡度 C.坝体设置 D.坝体浸润线 | AB | 4 | 干式尾矿库的排矿作业安全检查应包括下列内容：检查排矿台阶设置、拦挡坝设置、排水坡度、坡向是否符合设计要求。
管理人员 | 判断 | 生产经营单位应落实尾矿库应急管理主体责任，建立健全尾矿库生产安全事故应急工作责任制和应急管理规章制度，制定应急救援预案，并及时发放到尾矿库各部门、岗位和应急救援队伍。 | 对 | 2 | 生产经营单位应落实尾矿库应急管理主体责任，建立健全尾矿库生产安全事故应急工作责任制和应急管理规章制度，制定应急救援预案，并及时发放到尾矿库各部门、岗位和应急救援队伍。
管理人员 | 多选 | ：应急救援预案内容应包括____、_____、_____等内容。 A.应急机构的组成和职责 B.尾矿库风险描述 C.应急响应与应急通信保障 D.应急演练 | ABC | 4 | 应急救援预案内容应包括： — 应急机构的组成和职责； ——应急救援预案体系； ——尾矿库风险描述； -—预警及信息报告； -—应急响应与应急通信保障； -—抢险救援的人员、资金、物资准备 -—应急救援预案管理
管理人员 | 单选 | 设有尾矿库的生产经营单位应每_____年进行一次应急救援预案评估。 A.一 B.二 C.三 D.四 | C | 4 | 设有尾矿库的生产经营单位应每三年进行一次应急救援预案评估。
管理人员 | 多选 | 设有尾矿库的生产经营单位每年汛前应至少进行一次应急救援演练，并长期保存_____、_____、_____等资料。 A.演练方案 B.演练记录 C.演练视频 D.总结评估报告 | ABD | 4 | 设有尾矿库的生产经营单位每年汛前应至少进行一次应急救援演练，并长期保存演练方案、记录和总结评估报告等资料。
管理人员 | 多选 | 尾矿库安全现状评价的重点应包括包括安全监测设施的监测项目、_____、_____、_____、监测周期、预警功能等方面。 A.数量 B.位置 C.精度 D.周围环境 | ABC | 4 | 安全现状评价应对尾矿库运行及管理状况进行评价，评价的重点应包括:安全监测设施的可靠性评价，包括安全监测设施的监测项目、数量、位置、精度、监测周期、预警 功能等方面；
管理人员 | 多选 | 生产经营单位应建立尾矿库工程档案管理制度，尾矿库工程档案应包括_____和_____中形成的有关历史记录，应确保其完整准确、安全保管和有效利用。 A.监理日志 B.尾矿库建设 C.管理活动 D.隐蔽工程 | BC | 4 | 生产经营单位应建立尾矿库工程档案管理制度，尾矿库工程档案应包括尾矿库建设和管理活动中形成的有关历史记录，应确保其完整准确、安全保管和有效利用。
全员 | 多选 | 尾矿库生产运行档案应包括______、_____、_____等。 A.年度作业计划 B.隐患排查记录 C.安全检查记录及处理 D.事故及处理 | ACD | 4 | 尾矿库生产运行档案应包括年度作业计划、生产记录、安全检查记录及处理、事故及处理等