## 人
企业安全生产全要素量化评分表（人）-200分
项目 | 评审内容 | 分值 | 扣分办法 | 空项分 | 实得分
安全生产管理机构与人员 | 高危企业（一）从业人员不足100人的，应当配备专职安全生产管理人员； （二）从业人员在100人以上不足300人的，应当设置安全生产管理机构，并配备2名以上专职安全生产管理人员，其中至少应当有1名注册安全工程师； （三）从业人员在300人以上不足1000人的，应当设置专门的安全生产管理机构，并按不低于从业人员5‰但最低不少于3名的比例配备专职安全生产管理人员，其中至少应当有2名注册安全工程师； （四）从业人员在1000人以上的，应当设置专门的安全生产管理机构，并按不低于从业人员5‰的比例配备专职安全生产管理人员，其中至少应当有3名注册安全工程师。 前款规定以外的其他生产经营单位，： （一）从业人员不足100人的，应当配备专职或者兼职的安全生产管理人员； （二）从业人员在100人以上不足300人的，应当配备专职安全生产管理人员； （三）从业人员在300人以上不足1000人的，应当设置安全生产管理机构，并配备2名以上专职安全生产管理人员，其中至少应当有1名注册安全工程师； （四）从业人员在1000人以上的，应当设置专门的安全生产管理机构，并按不低于从业人员3‰的比例配备专职安全生产管理人员，其中至少应当有2名注册安全工程师。 从业人员一百人以上的高危生产经营单位和从业人员三百人以上的其他生产经营单位，应当依法设置安全总监。 | 20 | 1）未设置或配备安全生产管理机构、明确安全生产管理人员的不得分；未以文件的形式进行设置或任命的不得分；未持证上岗的不得分； 2）配备的人数不符合规定的每一项扣5分； 3）未配备安全总监；未以文件形式任命的，不得分。
安全生产管理机构与人员 | 从业人员三百人以上的高危生产经营单位和从业人员一千人以上的其他生产经营单位，应当建立安全生产委员会。 | 10 | 1）未设立安全生产委员会的不得分；未以文件的形式任命的不得分； 2）成员未包括主要负责人、其他负责人、安全生产管理机构以及其他职能部门负责人、工会代表和从业人员代表等人员组成，每少一人扣2分；
安全生产管理机构与人员 | 安全生产管理机构每季度应至少召开一次安全专题会，协调解决安全生产问题。会议纪要中应有工作要求并保存。 | 10 | 1）未定期召开安全专题会的不得分； 2）未跟踪上次会议工作要求的落实情况的或未制订新的工作要求的不得分； 3）无会议记录的（有影像资料），每少1次扣1分； 4）有未完成项且无整改措施的，每一项扣2分。
教育培训 | 企业主要负责人和安全管理人员应按要求取得安全生产知识和管理能力培训合格证书。 | 15 | 1）主要负责人、安全管理人员未取得资格证书的不得分； 2）主要负责人、安全管理人员未经培训考核合格上岗的，不得分；未按有关规定进行再培训的，每1人扣5分。
教育培训 | 从事特种作业、特种设备作业的人员和其他特殊岗位人员应按照有关规定，应当接受与其所从事的特种作业相应的安全技术理论和实际操作培训，取得特种作业相关资格证书后，方可上岗作业，并按期参加复训和复审。建立健全特种作业人员或特种设备作业人员档案。 | 10 | 1）未建立特种作业、特种设备作业人员台账的不得分； 2）无证特种作业、特种设备作业和其他特殊岗位作业资格证书上岗作业的，每人扣5分； 3）台账不全的，每缺少一人扣1分； 4）人员未定期参加复训和复审的，每人扣5分。
教育培训 | 企业应建立安全生产教育培训管理制度。安全生产教育和培训制度应当明确安全培训机构、培训目标、组织实施、日常管理、质量考评、培训保障等，明确培训各个环节、各个层级、各类人员安全培训工作要求。 | 10 | 1）未建立安全生产教育培训管理制度不得分； 2）制度内容不全，每项扣2分。
教育培训 | 企业应制订年度安全生产培训计划，并经主要负责人审核签批； 安全教育培训计划应当由企业主要负责人负责组织制定；分层次、分类别、分岗位分别制定；明确培训时间、培训目的、参加人员、授课人、学时、培训内容；计划有针对性、实效性和可操作性；严格组织实施。 | 10 | 1）未制订年度培训计划，不得分； 2）培训计划内容不全的，每项扣2分。
教育培训 | 企业应按照培训计划实施培训，培训内容应包括：开工第一课、安全生产相关法律法规、标准规范，本企业安全生产责任制、规章制度、操作规程、应急预案，本行业危险有害因素、安全设备设施、劳动防护用品的使用和维护，疏散和现场紧急情况的处理应对措施，典型事故案例；涉及涉爆粉尘、有限空间作业等特殊作业的还应对相关岗位进行专项培训。 | 20 | 1）未实施安全教育培训，不得分； 2）培训内容不全，每缺1项扣 5分； 3）未按培训计划实施教育培训的，每少一次扣5分； 4）未进行开工第一课培训的，扣5分。
教育培训 | 企业应建立安全生产教育培训档案，档案应包括培训记录表、培训签到表、培训试卷等有关书面材料和图片资料。（1、培训计划，2、培训内容，3、学员名册及考勤记录，4、培训过程:视频或图片的形式，5、培训考核试卷，6、学员考核成绩统计表，7、综合考评报告）企业委托培训机构进行安全培训的，还应当包括与培训机构签订的服务合同。 | 15 | 1）无教育培训档案或伪造培训档案，视同未开展安全生产教育培训，每次扣5分； 2） 培训记录（档案）中缺少相关要素的，每少一项扣2分。
教育培训 | 新上岗的从业人员应进行“企业（厂）、部门（车间）、基层（班组）”三级安全培训教育，岗前安全培训时间不应少于 24 学时，每年再培训时间不应少于 8学时；高危生产经营单位新上岗的从业人员安全培训时间不得少于72学时，每年再培训的时间不得少于20学时。 | 20 | 1）新入厂人员上岗前未经三级安全教育培训，每人扣5分； 2）未经考核合格就上岗的，每人扣1分； 3）培训学时不符合规定要求的，每人扣3分； 3）再教育培训学时不足的，扣3分。
教育培训 | 企业应用新工艺、新技术、新材料、新设备，或者转岗导致从业人员接触危险因素发生变化时，应对有关从业人员重新进行有针对性的安全培训培训。 | 5 | 1）在新工艺、新技术、新材料、新设备设施投入使用前，未对岗位操作人员进行专门的安全教育培训的，每人扣1分； 2）未经考核合格就上岗的，每人扣1分。
教育培训 | 从业人员在本企业内调整工作岗位或离岗 一年以上重新上岗时，应重新接受部门（车间）和基层（班组）的安全培训。 | 5 | 1）未按规定对转岗和离岗者进行培训的，不得分； 2）未经考核合格就上岗的，每人次扣1分。
教育培训 | 企业应对相关方作业人员（短期临时作业人员、实习学生、学习参观人员及其 他外来人员）进行安全教育培训。以劳务派遣形式用工的，应与劳务派遣单位明确各自承担的安全生产教育培训职责。未明确职责的，由生产经营单位承担安全生产教育培训责任。 | 10 | 1）未明确安全生产教育培训职责，生产经营单位未承担安全生产教育培训责任的不得分； 2）未记录教育培训的，每人次扣1分； 3）未经考核合格就上岗的，每人次扣1分。
作业安全 | 进行爆破、悬挂、挖掘、危险装置设备试生产、危险场所动火、有限空间、有毒有害、建筑物和构筑物拆除、临近油气管道、高压输电线路等危险作业，应当制定具体的作业方案和安全防范措施，对参加作业人员进行安全教育，对作业现场及作业涉及的设备、设施、工器具等进行检查，确定专人进行现场统一指挥，并指定安全生产管理人员进行现场安全检查和监督。 | 20 | 1）未对特殊作业活动履行审批手续的不得分，（授权程序不清或签字不全的，每个扣2分，工作票未有效保存的，扣2分）； 2）未进行作业前安全培训教育的不得分； 3）危险、有害因素进行辨识不全的，每少1项扣2分； 4）危险性作业没有采取安全措施或措施不全的，每少1项扣5分； 5）未安排专人监护的，每次作业扣5分； 6）未安排人员统一指挥的，每次作业扣5分； 7）培训教育记录不全的，每少一人扣3分； 8）未对作业现场及设施设备进行监督检查的，每次作业扣5分。 9）危险作业存在其他问题的，每次作业扣2分。
作业安全 | 作业活动应遵守国家法律法规、标准规范和生产经营单位的相关规程、制度。 | 10 | 现场存在违章作业的，每人次扣2分。
作业安全 | 应当为从业人员配备符合国家标准或者行业标准的劳动防护用品，并监督、教育从业人员按照使用规则佩戴、使用。 | 10 | 1）无配备标准的，不得分，配备标准不符合有关规定的，每项扣1分，未及时发放的，不得分； 2）购买、使用不合格劳动防护用品的，不得分； 3）未按照周期发放，每少一次扣2分； 4）员工未正确佩戴和使用的，每人次扣2分。
小计（应得分） |  | 200

## 机
企业安全生产全要素量化评分表（机）-( 300 )分
项目 | 评审内容 | 分值 | 扣分办法 | 空项分 | 实得分
通用要求 | 所有设备设施应符合有关法律法规、标准规范要求。 |  | 存在本评分表未涉及隐患的，每一处扣5分。
通用要求 | 按规定对有关设备、设施、仪器仪表、工具等进行检测检验检定，并归档保存有关资料。 | 10 | 未按规定进行检测检验检定的不得分；有超期现象的，每台(套)扣5分；检测检验检定资料不全的，每台(套)扣3分。
通用要求 | 各类燃气管线，应架空敷设，并应在车间入口设总管切断阀。油管道和氧气管道不应敷设在同一支架上，且不应敷设在煤气管道的同一侧；氧气与燃油管道不应共沟敷设。氧气、乙炔、煤气、燃油管道及其支架上，不应架设动力电缆、电线。不同介质的管线，应按照《工业管道的基本识别色、识别符号和安全标识》（GB7231）的规定涂上不同的颜色，并注明介质名称和流向。 | 10 | 1）未进行（注明)介质名称和流向标识的不得分； 2）有一条管线不符合要求的，扣2分。
通用要求 | 安全设备设施不得随意拆除、挪用或弃置不用；确因检维修拆除的，应采取临时安全措施，检维修完毕后立即复原。 | 30 | 未安装安全设备设施或安全设备设施拆除、挪用或弃置不用的，不得分；设备本体安全设备设施不全的，每少1处扣10分；本小项不得分时，追加扣除20分。
通用要求 | 可燃气体和有毒气体检测报警器的设置与报警值的设置应满足 GB/T50493 和（GB6222） 要求，独立于基本过程控制系统。 | 10 | 有1处不符合要求的，扣5分。
专用设备（一）：棉纺 | 1.开清棉设备： （1）抓棉机吸斗观察窗必须配备机械和电气联锁，机械联锁装置的销杆与观察窗的长度不小于50mm，间隙不大于20mm，抓棉机打手的抓棉口处应有护栏，抓棉设备必须配备上、下定位装置，平台式抓棉机必须配备运行碰撞自停装置和防止误入的隔离措施。 （2）混开棉机滚筒部位必须配备机械和电气联锁，滚筒顶盖的机械联锁的锁杆长度不小于设备宽度的三分之二，打手部位应同时配备机械和电气联锁，观察窗应使用不易破碎的有机玻璃。 （3）清棉机打手传动轴应配置轴套，危险点应有联锁装置。 （4）开棉机打手部位应配备机械和电气联锁，机械联锁销杆的长度必须大于观察窗30mm，观察窗与打手距离不小于800mm。 （5）成卷机紧压罗拉手轮处应加装防护板，手轮弹簧必须处于松驰状态，各传动部位必须加装防护栏或防护罩。 （6）成卷机综合打手处必须配备机械或电气等联锁装置，机械联锁与观察窗的上下间隙不大于20mm，压辊棉层输出部位必须安装生头器，或配置生头板。 （7）清棉机应按规定安装操作和检修平台。 （8）在抓棉机吸斗观察窗、混开棉机滚筒部、开棉机打手等存在打击伤害部位如没有配备机械和电气联锁，应加锁，开锁钥匙由当班值班长保存，当转动机械完全停稳后，才能开锁处理故障。 | 5 | 有1处不符合要求的，每1处扣2分。
专用设备（一）：棉纺 | 2.梳棉机： （1）锡林抄针门间隙不大于10mm，并有安全警示标志，联锁装置灵活有效。 （2）刺辊后车肚应有安全措施，有安全警示标志。各传动部位应安装安全防护罩。 （3）剥棉部位应安装安全防护罩，上绒辊应安装绒辊防绕断电限位装置。 （4）锡林道夫三角区应有安全挡板。 | 5 | 有1处不符合要求的，每1处扣2分。
专用设备（一）：棉纺 | 3.精梳机：传动部位安全防护罩必须安装断电限位装置。分离皮辊安全防护罩应齐全，抬高超过200mm时，联锁装置应灵敏启动。车头车尾自停开关、工艺自停装置有效。 | 5 | 有1处不符合要求的，每1处扣2分。
专用设备（一）：棉纺 | 4.细纱机：车头传动齿轮安全门应有安全断电限位装置。游动电机及导轨应完整、牢固可靠。计长表、导纱横动装置、车头、车尾应安装安全防护罩。车头、车尾箱门的门钩、插门应配有自锁装置。 | 5 | 有1处不符合要求的，每1处扣2分。
专用设备（一）：棉纺 | 5.气流纺机：转杯、分梳辊、压轮、轴承不允许过热、振动、异响。工艺排风、排杂装置辅助吸嘴无破损、漏风、堵塞。龙带不允许有异响。 | 5 | 有1处不符合要求的，每1处扣2分。
专用设备（二）：织造 | 1.整经机：经轴两端应加装安全防护罩，并应设置自停保险装置。主电机摩擦盘皮带、落轴电机传动部位、制动锯齿轮等处安全防护罩应牢固。游动风扇电机及导轨应完整、牢固。 | 5 | 有1处不符合要求的，每1处扣2分。
专用设备（二）：织造 | 2.浆纱机：（1）传动部位、齿轮、链轮必须设置安全防护罩，铁炮轴、拖行辊露出机外部位应安装轴套。（2）压力表、安全阀的工作压力应根据生产工艺要求控制在额定范围之内，压力表最高工作压力应标有红线，按周期经专业部门检测、检验合格后方可使用。（3）蒸汽管道、箱体、排气装置应当采取隔热防烫措施。（4）浆纱和浆纱烘箱设备内及潮湿处的电气装置、工作照明等必须采用安全电压及防水、防潮灯具。 | 5 | 有1处不符合要求的，每1处扣2分。
专用设备（二）：织造 | 3.有梭织机： （1）传动部位应设置安全防护罩。（2）梭子运行过程中应设置防飞梭装置和防护挡板。 （3）二硫化碳的设备、管道、阀门、考克、液面计等应当严密无泄漏。 （3）探针及换梭作用良好、飞梭装置完好。（4）三大关车（断经、换梭、轧梭）自停装置必须灵敏有效。 （5）36牙、72牙齿轮安全防护罩、送经侧轴伞齿轮、送经蜗杆安全防护罩均应完整、牢固可靠。 | 5 | 有1处不符合要求的，每1处扣2分。
专用设备（二）：织造 | 4.无梭织机：各种气管、气阀、油管、油阀等不允许漏气、漏油、堵塞。断经、断纬必须停车，检修开关电器连锁可靠有效。 | 5 | 有1处不符合要求的，每1处扣2分。
专用设备（二）：织造 | 5.针织大园机：大圆机油箱处于完好正常工作状态，油路不渗油、不漏气，保证机台周围地面干净；大圆机运转状态正常，无异常震动、噪声、发热等现象。 | 5 | 有1处不符合要求的，每1处扣2分。
专用设备（三）：化纤工序设备 | 1.热媒生产设备：（1）热媒系统中所有导热管道必须用压缩空气进行气密性试验,不得有泄漏，合格后方可正式投入使用。（2）必须装置可靠、良好的送风、排风装置。 （2）确认电机转向正确,风机叶轮能自由转动,润滑良好，风机启动前消音器上的手动阀门应处于关闭状态,风机启动后应骤然打开。 （3）热媒泵出口的压力表要定期检测，温度表处于完好状态。 （4）热媒系统中每个阀门操作均必须灵活可靠。 | 5 | 有1处不符合要求的，每1处扣2分。
专用设备（三）：化纤工序设备 | 2.酯化生产设备： （1）酯化、聚合等专用设备中，各反应釜或者酯交换塔必须做到管道完整无泄漏。（2）安全阀和压力表应齐全可靠、定期检测、合格使用。（3）二硫化碳计量室、贮库的照明、电气开关等装置应当符合防爆要求，并应装设单独的避雷装置。（4）联苯加热器液位标志明显清晰，温度和压力上下限位联锁报警装置、防爆片等可靠到位；现场应当有明显的安全警示标志。 | 5 | 有1处不符合要求的，每1处扣2分。
专用设备（三）：化纤工序设备 | 3.PTA投料设备：（1）电动葫芦必须定期检测。（2）必须装置可靠、良好的送风、排风装置。（3）限位开关、钢丝绳、吊钩等设施必须安全可靠。（4）风机等各电气设备的金属外壳必须可靠接地。 | 5 | 有1处不符合要求的，每1处扣2分。
专用设备（三）：化纤工序设备 | 4.二硫化碳计量设备：（1）二硫化碳计量室、贮库的照明、电气开关等装置应当符合防爆要求，并应装设单独的避雷装置。 （2）必须装置可靠、良好的送风、排风装置。（3）二硫化碳的设备、管道、阀门、考克、液面计等应当严密无泄漏。（4）各法兰处必须装设接地片，接地良好。 | 5 | 有1处不符合要求的，每1处扣2分。
专用设备（三）：化纤工序设备 | 5.五合机设备： （1）黄化机、五合机等专用设备的管道必须密闭无泄漏，装设符合设计要求的防爆装置。 （2）二硫化碳管道、排毒风管、开关、法兰片等处应有接地装置。（3）操作平台应当铺设木制地板或者橡胶地毯。（4）黄化、五合工序使用的工具必须使用不产生火花的材料制成，严禁使用金属制成的工具。 | 5 | 有1处不符合要求的，每1处扣2分。
专用设备（三）：化纤工序设备 | 6.后溶解设备：（1）玻璃液位管必须有安全防护装置。（2）机两旁设有专用的防滑排水铁栅平台，平台下有畅通的排水沟。（3）进出料口考克、盐水进口阀门应灵活、可靠。（4）电动机、开关箱等电气设施应有防潮措施。 | 5 | 有1处不符合要求的，每1处扣2分。
专用设备（三）：化纤工序设备 | 7.纺丝设备：（1）短丝纺丝机等专用设备中，联苯箱体以及直(弯)管应当完整无泄漏。（2）安全阀和压力表应当齐全可靠、定期检测、合格使用。（3）联苯加热器的装置应当具备液面镜、超温超压联锁、安全阀、压力表等，并且齐全可靠。（4）熔体过滤器的前后电接点压力表、熔体压力联锁装置必须灵敏有效。 | 5 | 有1处不符合要求的，每1处扣2分。
专用设备（三）：化纤工序设备 | 8.欠伸设备：（1）紧张热定形设备的蒸汽加热系统、温度表、压力表、安全阀应当齐全有效、定期检测。（2）牵伸机轧点处必须设置安全挡板。（3）各种电气安全联锁、信号装置、报警装置等应当齐全可靠。（3）各种电气安全联锁、信号装置、报警装置等应当齐全可靠。（4）安装于高处的阀门必须灵活可靠。（5）钩刀、剪刀要放在规定位置，以防被丝束带入设备造成意外事故。 | 5 | 有1处不符合要求的，每1处扣2分。
专用设备（三）：化纤工序设备 | 9.涤纶短丝打包设备：（1）液压打包机的油箱及液压管路必须密闭，不得有泄漏。（2）机器各润滑处应按要求定期加注润滑油。（3）打包机上的压力表应定期检测，显示明显、清晰。（4）定期对打包机上的泵、阀、压力表进行调整。 | 5 | 有1处不符合要求的，每1处扣2分。
专用设备（四）：染整工序设备 | 1.烧毛机：（1）烧毛间厂房结构及材料符合建筑设计防火规范（GB50016-2014(2018年版)）及印染工厂设计规范（GB50426-2016）要求。（2）自动联锁点火装置要定期检查、及时维修更换。 （3）汽油、液化气或煤气的储油房、风泵、油泵等有单独的符合规范的作业间。 （4）排气隔热装置应完整，牢固可靠。 （5）烧毛间装有可燃气体浓度报警装置，并灵敏可靠。（6）汽化器的各类阀门必须无缺损，输油泵、供油管路要确保完好畅通、无泄漏。 （7）热板烧毛设备的炉灶、炉门无破裂、漏火现象。（8）烧毛间有良好的自然或强制通风、降温措施。（9）防爆膜完好、可靠，符合防爆要求。 | 5 | 有1处不符合要求的，每1处扣2分。
专用设备（四）：染整工序设备 | 2.漂白设备：（1）采用氯漂的生成车间内应装有有毒有害气体报警仪，同时符合氯气使用规程。（2）漂白车间内应定期检查设备、设施、门窗等的腐蚀情况。（3）定期监测漂槽的浓度和温度。（4）贮存漂白液的容器和池、槽均应加盖。（5）车间和配液室应设置防腐蚀的通风排气设备。 | 5 | 有1处不符合要求的，每1处扣2分。
专用设备（四）：染整工序设备 | 3.铜辊印花机：（1）印花机花筒轧点进口处装有插口式安全挡板或光电自动停车装置。（2）机架上装有紧急停车的保险开关。（3）刮浆刀用毕后放在专用刀架上，并加上刀口保护套。（4）液压系统、气压系统符合要求无泄漏。 （5）定期检查花筒轴梗，发现裂纹及时更换。 | 5 | 有1处不符合要求的，每1处扣2分。
专用设备（四）：染整工序设备 | 4.平网印花机： （1）自动导布机构的顶头与筛框柱头接近剪切口处应装有机玻璃安全挡板。（2）台板筛框架旁纬向搁置踏脚板。 （3）橡皮衬布受压小导辊应装有安全防护圈与防护托网。（4）烘燥部分有撑挡的大烘筒，两侧应安装防护装置。（5）车间内通风良好。（6）印花机应安装紧急停车装置。 | 5 | 有1处不符合要求的，每1处扣2分。
专用设备（四）：染整工序设备 | 5.圆网印花机：（1）进布轧点（近打样处）应安装安全挡板或防护罩，花筒轴头应装有防护罩。（2）机两旁设有专用的防滑排水铁栅平台，平台下有畅通的排水沟。（3）清洗机架时不得用水冲。 （4）烘燥部分有撑挡的大烘筒，两侧应安装防护装置。 （5）车间内通风良好。 | 5 | 有1处不符合要求的，每1处扣2分。
专用设备（四）：染整工序设备 | 6.预缩机、轧光机及磨、起、刷毛机：（1）预缩机加热辊进出口处及橡胶毯上下装有安全防护网，并有灵敏可靠的电气安全联锁装置。（2）预缩机两边装有安全防护网。（3）采用气体燃烧的轧光机应安装防爆设施。（4）预缩机、轧光机及磨、起、刷毛机的电气、线路定期进行检查防止老化。（5）磨、起、刷毛机应安装吸尘装置，牢固可靠。（6）磨、起、刷毛室及其设备定期清理，去除积尘。 | 5 | 有1处不符合要求的，每1处扣2分。
专用设备（五）：成衣工序部分设备 | 1.卧式、移动裁断等专用设备必须定期进行安全检测，合格有效，电气装置符合设计要求，绝缘可靠，安全防护装置完整、牢固。 | 5 | 有1处不符合要求的，每1处扣2分。
专用设备（五）：成衣工序部分设备 | 2.电熨斗等定型工具、设备应当符合移动电具安全设计要求，电线、插头、温控等完好无损，绝缘可靠；严格使用管理，定期进行安全检测。 | 5 | 有1处不符合要求的，每1处扣2分。
专用设备（五）：成衣工序部分设备 | 3.缝制机、拷边机、锁边机、钉筘机、锁洞机等缝纫专用生产设备涉及到旋转、冲压、用刀等部位应当做到防护装置齐全、完整、安全、有效。 | 5 | 有1处不符合要求的，每1处扣2分。
电气设备及变配电系统 | 变配电系统：1.各高、低压供电系统图注明变配电站位置、架空线路和地下电缆走向、坐标、编号及型号、规格、长度、杆型和敷设方式等。 2.应有配电室、变压器室、电容室、发电机室平面布置图；降压站、中央变电室、高压配电室及各分变电室和发电站的接地网络图。 3.应有主要电气设备和安全防护用品的绝缘强度、继电保护、接地电阻、安全工具的试验报告和测试数据。 4.位置不应在危险源的正上方或正下方，地势不应低洼，现场无漏雨、无积水。 5.变配电间门向外开，高压间门应向低压间开，相邻配电间门应双向开。门应为非燃烧体或难燃烧体材料制作的实体门。 6.门、窗、自然通风的孔洞都应采用金属网和建筑材料封闭，金属网孔应小于10mm×10mm。 7.油浸式变压器应设有100%变压器油量的储油池或排油设施。 8.加设遮栏、护板、箱闸，安全距离符合规定；遮拦高度不低于1.7m，固定式遮拦网孔不应大于40mm×40mm。 9.高压配电室、电容器室、控制室应隔离，电缆通道用防火材料封堵。 10.保存完整规定存档期限内的工作票、操作票。 | 20 | 有1处不符合要求的，扣2分。
电气设备及变配电系统 | 固定式低压电气线路：1.线路布线安装应符合电气线路安装规程。 2.架空绝缘导线各种安全距离应符合要求。 3.线路保护装置齐全可靠，装有能满足线路通、断能力的开关、短路保护、过负荷保护和接地故障保护等。 4.线路穿墙、楼板或地埋敷设时，都应穿管或采取其他保护；穿金属管时管口应装绝缘护套；室外埋设，上面应有保护层；电缆沟应有防火、排水设施。 5.地下线路应有清晰坐标或标志以及施工图。 6.易燃易爆场所敷设的电气线路应穿金属管防护 | 10 | 有1处不符合要求的，扣2分。
电气设备及变配电系统 | 动力照明箱（柜、板）：1.触电危险性大或作业环境差的生产车间、锅炉房等场所，应采用与环境相适应的防尘、防水、防爆等动力照明箱、柜。 2.符合电气设计安装规范要求，各类电气元件、仪表、开关和线路排列整齐，安装牢固，操作方便，内外无积尘、积水和杂物。 3.各种电气元件及线路接触良好，连接可靠，无严重发热、烧损或裸露带电体现象。 | 10 | 有1处不符合要求的，扣2分。
电气设备及变配电系统 | 1.电气设备的金属外壳、底座、传动装置、金属电线管、配电盘以及配电装置的金属构件、遮栏和电缆线的金属外包皮等，均应采用保护接地或接零。接零系统应有重复接地，对电气设备安全要求较高的场所，应在零线或设备接零处采用网络埋设的重复接地。低压电气设备非带电的金属外壳和电动工具的接地电阻，不应大于4Ω。 2.易燃易爆场所电气设备应满足防爆要求。 | 10 | 有1处不符合要求的，扣2分。
电气设备及变配电系统 | 临时用电线路：1.有完备的临时电气线路审批制度和手续，其中应明确架设地点、用电容量、用电负责人、审批部门意见、准用日期等内容。 2.临时电气线路审批期限：一般场所使用不超过15天；建筑、安装工程按计划施工周期确定。 3.不得在易燃、易爆等危险作业场所架设临时电气线路。 4.必须按照电气线路安装规程进行布线。 5.必须装有总开关控制和剩余电流保护装置，每一个分路应装设与负荷匹配的熔断器。 | 10 | 有1处不符合要求的，扣2分。
特种设备 | 起重机械、压力容器、锅炉、工业气瓶、厂内机动车辆等特种设备本体完好，定期检测，安全附件、安全装置齐全、有效。 | 10 | 未进行检验的，不得分；档案资料不全的，每台套扣2分；使用无资质厂家生产的，每台套扣2分；未经检验合格或检验不合格就使用的，每台套扣2分；检验周期超过规定时间的，每台套扣2分。
控制设备 | 重大危险源场所设置视频监控系统，对毒性气体、剧毒液体和易燃气体等重点设施，设置紧急切断装置，毒性气体要设置泄漏物紧急处置装置。一、二级重大危险源，不间断采集、监测和存储等功能，记录的电子数据的保存时间不少于 30 天，应设置紧急停车系统，并具有独立安全仪表系统。 | 20 | 重大危险源场所无视频监控系统的不得分；气体类重大危险源无紧急切断装置的，扣10分；一二级重大危险源不满足监控管理要求的，每有1项扣5分。
控制设备 | 可燃有毒气体检测报警系统应设置不间断电源，后备电池的供电时间不小于 30min。 | 10 | 自控系统和气体检测系统未配置不间断电源的不得分；储存信息不满足时间要求的，扣5分。
小计（应得分） |  | 300

## 物
企业安全生产全要素量化评分表（物）-( 200 )分
项目 | 评审内容 | 分值 | 扣分办法 | 空项分 | 实得分
| 非法生产、经营、储存易燃易爆和有毒气体危险化学品的。 |  | 扣200分
通用要求 | 企业物料应划定专门区域或建设专用仓库存放，存放条件符合物料存储要求。 | 20 | 储存条件与物料存储要求不符的不得分。
通用要求 | 仓库设置和配套防火设施符合建筑设计防火规范 GB50016有关耐火等级和防火间距的要求，危化品仓库符合相关规范标准，仓库有相应的符合标准规范的应急设施并建立应急处置预案。 | 20 | 库房不符合安全和消防技术标准要求的不得分；库内无应急预案的，扣5分。
通用要求 | 消防设施、器材不得损坏、挪用、圈占、遮挡或者擅自拆除、停用，疏散通道、安全出口不得占用、堵塞、封闭或者有其他妨碍安全疏散行为；消防车通道不得占用、堵塞、封闭等妨碍消防车通行。 下列工作场所应设置应急照明：主要通道及主要出入口、通道楼梯、变配电室、中控室。 | 20 | 消防设施缺失、损坏、占用、拆除等行为的，每处扣5分；消防通道、疏散出口占用、堵塞等行为每有一处扣2分。未按照要求按照应急照明的没处扣2分
危险物料 | 使用危险化学品的企业应采购有危险化学品安全生产许可或经营许可资质企业的危险化学品。 | 20 | 与危险化学品供应商签订采购协议，协议应提供危险化学品安全生产许可或经营许可证复印件。未提供不得分
危险物料 | 危险化学品按危险性进行分类、分区、分库储存；库内有隔热、降温、通风等措施；消防设施齐全，消防通道畅通；采用相应等级的防爆电器；有效处理废弃物品或包装容器。 | 20 | 保险粉、双氧水、亚氯酸钠、雕白粉（吊白块）等危险品与禁忌物料混合贮存的；保险粉露天堆放，或储存场所未采取防水、防潮等措施，的本项不得分；库内隔热、降温、通风等措施不完善的，每处扣2分；未采用相应等级的防爆电器的，每处扣5分；未按规定处理废弃物品或包装容器的，每次扣2分。符合重大隐患的加扣30分
危险物料 | 纱、线、织物加工的烧毛、开幅、烘干等热定型工艺的汽化室、燃气贮罐、储油罐、热媒炉等未与生产加工、人员密集场所明确分开或单独设置。 | 20 | 不符合要求的不得分；符合重大隐患的加扣30分
危险物料 | 企业对涉及煤气、氧气、氢气等易燃易爆危险化学品生产、输送、使用、储存的设施以及油库、电缆隧道（沟）等重点防火部位，应当按照有关规定采取有效、可靠的防火、防爆和防泄漏措施。 | 20 | 每有一处不符合要求的，扣5分。
重大危险源监控 | 辨识与评估，建立重大危险源的管理制度，明确辨识与评估的职责、方法、范围、流程、控制原则、回顾、持续改进等。按规定对本单位的生产设施或场所进行重大危险源辨识、评估，确定重大危险源。 | 20 | 无该项制度的，不得分；制度中每缺少一项内容要求的，扣1分。未进行辨识和评估的，不得分；未按规定进行的，不得分；未明确重大危险源的，不得分。
重大危险源监控 | 登记建档与备案，对确认的重大危险源及时登记建档。按照相关规定，将重大危险源向安监部门和相关部门备案。 | 20 | 无档案资料的，不得分；档案资料不全的，每处扣1分；未备案的，不得分；备案资料不全的，每个扣1分。
重大危险源监控 | 监控与管理对重大危险源采取措施进行监控，包括技术措施（设计、建设、运行、维护、检查、检验等）和组织措施（职责明确、人员培训、防护器具配置、作业要求等）。 在重大危险源现场设置明显的安全警示标志和危险源点警示牌（内容包含名称、地点、责任人员、事故模式、控制措施等）。相关人员应按规定对重大危险源进行检查，并做好记录。 | 20 | 未监控的，不得分；有重大隐患或带病运行，严重危及安全生产的，除本分值扣完后外，追加扣除15分；监控技术措施和组织措施不全的，每项扣1分。 无安全警示标志的，每处扣1分；内容不全的，每处扣1分；警示标志污损或不明显的，每处扣1分。未按规定进行检查的，不得分；检查未签字的，每次扣1分；检查结果与实际状态不符的，每处扣1分。
小计（应得分） |  | 200

## 环
企业安全生产全要素量化评分表（环）-( 100 )分
项目 | 评审内容 | 分值 | 扣分办法 | 空项分 | 实得分
三同时的规定 | 新、改、扩建工程的安全设施应与建设项目主体工程同时设计、同时施工、同时投入生产和使用。 | 10 | 建设项目未进行“三同时”管理的，不得分；未按照规定进行安全预评价、安全设施设计审查、安全验收评价和项目安全验收程序的，每个项目每有一处不符合扣5分。
周边环境安全距离 | 厂址选择应遵循《工业企业总平面设计规范》（GB50187）的规定。纺织工程中的设施与厂外建筑物或其他设施的防火间距应符合《纺织工程设计防火规范》（GB50565）的规定 | 10 | 不符合该项安全距离要求的，不得分。
场所环境安全 | 丙、丁、戊类厂房中具有甲、乙类火灾危险性的生产部位，应设置在单独房间内，且应靠外墙或在顶层布置。甲、乙类生产和甲、乙类物品储存,丙类麻原料储存不应设置在地下或半地下场所。 | 5 | 不符合要求的不得分
场所环境安全 | 仓库内严禁设置员工宿舍；办公室、休息室等严禁设置在甲、乙类仓库内，也不应贴邻建造。 | 5 | 不符合要求的不得分
场所环境安全 | 厂区内的建构筑物，应按《建筑物防雷设计规范》（GB50057）的规定设置防雷设施，并定期检查，确保防雷设施完好。 | 5 | 1）未定期检测、检查的，不得分； 2）防雷设施不符合有关要求的，每有一处扣2分。
场所环境安全 | 安全出入口（疏散门）不应采用侧拉门（库房除外），严禁采用转门。厂房、梯子的出入口和人行道，不宜正对车辆、设备运行频繁的地点，否则应设防护装置或悬挂醒目的警告标志。 | 5 | 不符合要求的不得分
场所环境安全 | 厂房的照明，应符合《建筑采光设计标准》（GB/T50033）和《建筑照明设计标准》（GB50034）的规定。照明电气的选型与作业场所相适应。 | 5 | 不符合要求的不得分
场所环境安全 | 控制室、变配电室、电动机控制中心、化验室、物检室、办室、休息室不得设置在爆炸性气体环境、爆炸性粉尘环境的危险区域内。粉尘爆炸危险场所设置在非框架结构的多层建构筑物内或与居民区、员工宿舍、会议室等人员密集场所保持安全距离。 | 5 | 不符合要求的不得分，符合重大隐患的加扣30分。
场所环境安全 | 应当在有较大危险因素的生产经营场所和有关设施、设备上，设置明显的安全警示标志。 | 5 | 不符合要求的不得分
场所环境安全 | 排除、输送有爆炸危险物质的风管,不应穿过防火墙,且不应穿过人员密集或可燃物较多的房间。 | 5 | 不符合要求的不得分
场所环境安全 | 纺织工程的下列场所应设置火灾自动报警系统:1任一层建筑面积超过1500㎡或总建筑面积大于3000㎡的制衣,棉针织品、印染厂成品等生产厂房;2棉花、棉短绒开包等厂房;3麻纺粗加工厂房;4选毛厂房;5纺织、印染、化纤生产的电加热及电烘干部位;6每座占地面积超过1000㎡的棉、毛、麻、丝、化纤及其织物的库房;7丙类厂房中的变配电室、电动机控制中心、中央控制室;8需火灾自动报警系统联动启动自动灭火系统的场所。 | 5 | 不符合要求的不得分
场所环境安全 | 甲、乙类厂房或其他厂房爆炸危区域内的通风、空气调节或热风采暖系统，以及排除、输送有燃烧或爆炸危险的气体、蒸气或粉尘的通风系统，其设备和风管均应设置导除静电的接地装置，并应采用金属或其他不易积聚静电的材料制作;其防火阀、调节阀等活动部件均应采用防爆型。 | 5 | 不符合要求的不得分
除尘系统专项 | 除尘室应单独布置。除尘室上层不应布置生产车间、辅助车间和生活间。除尘室内不应设置办公室、休息室，如毗邻时，应符合GB 50565-2010的有关规定。 | 10 | 每有一处不符合的，扣5分。
除尘系统专项 | 除尘系统应采用二级收尘，一级为预过滤，二级为精过滤，也可将二级除尘设置在一台除尘设备中。不同爆炸危险等级的区域，不应合用除尘系统。如需合用除尘系统，其除尘系统设计应采取措施防止爆炸在不同子系统之间传播。 | 10 | 每有一处不符合的，扣5分。
除尘系统专项 | 与除尘设备无关的控制柜、配电柜不应设置在除尘室内；除尘设备应在负压下工作；进、出除尘机组的除尘管道应设置防火防爆管道安全装置。涉及爆炸粉尘除尘系统及除尘系统的控爆措施、安全装置应按照标准规范设置。 | 5 | 不符合要求的，不得分。符合重大隐患的加扣30分
除尘系统专项 | 清灰和清灰装置：纺织除尘设备应采用真空吸尘方式清灰；清灰装置应工作可靠；应根据除尘设备类型、过滤风速、粉尘物性、入口含尘浓度等因素确定合理的清灰周期；应有可靠的清灰自控系统 | 5 | 每有一处不符合的，扣2分。
小计（应得分） |  | 100

## 管
企业安全生产全要素量化评分表（管）-200分
项目 | 评审内容 | 分值 | 扣分办法 | 空项分 | 实得分
安全 责任制 | 企业应建立、健全安全生产责任制： 1）建立针对安全生产责任制的制定、沟通、培训、评审、修订及考核等环节内容的管理制度。 2）制定全体从业人员的安全生产责任。 3）明确各部门安全生产责任。 | 20 | 1）未制定（建立）安全生产责任制度或未按要求修订的不得分；未以文件形式发布生效的，不得分； 2）安全生产责任制度内容或要素不全，每缺一处，扣2分； 3）安全生产责任制未实现全覆盖，每缺少一个部门扣2分，每缺一个岗位扣2分，每缺一个人员扣1分； 4）安全生产责任内容与岗位实工作际不符的，每个岗位扣 2分。
安全 责任制 | 企业应制定年度安全生产目标，并逐级签订年度安全生产责任书。 | 5 | 1）安全生产目标未逐级分解的，扣5分； 2）每缺一个部门、岗位的安全生产责任书2分。
安全 责任制 | 安全生产责任清单应每年评审，根据评审结果适时更新，并保存记录。 | 5 | 1）未定期进行评审，不得分； 2）未根据实际情况进行更新，不得分。
安全 责任制 | 企业应按照制度要求定期考核安全生产责任制的履行情况。 | 5 | 1）未对安全生产责任制执行情况进行考核的，不得分； 2）安全生产责任制考核未全覆盖的的，每缺少一岗位扣1分。
规章 制度 | 企业应结合实际情况，建立、健全安全生产规章制度，安全生产规章制度应当包括但不限于以下内容：安全生产资金投入、劳动防护用品管理、安全设施和设备管理、安全生产教育和培训、安全生产检查、风险分级管控、隐患排查治理、危险作业管理、安全生产奖惩、应急预案管理、事故报告和事故应急救援等制度。 | 10 | 1）未制定安全生产管理制度不得分； 2）未经主要负责人批准并以文件形式发布的不得分； 3）每缺1项制度扣1分； 4）制度不符合规定或与实际不符的，每一项扣1分。
规章 制度 | 高危生产经营单位应当建立单位负责人现场带班制度，并建立领导带班记录。（高危生产经营单位应当建立并落实单位负责人现场带班制度，制定带班考核奖惩办法，定期公布带班计划并接受从业人员监督。） | 5 | 1）高危生产经营单位未建立单位负责人现场带班制度的不得分； 2）未建立领导带班记录的不得分；（未制定带班考核奖惩办法的，不得分） 3）未定期公布带班计划的，不得分； 4）无领带带班记录的，不得分；领导带班记录不全的，每次扣1分。
规章 制度 | 涉及粉尘涉爆、危险化学品、有限空间的还应按照相关要求建立相应的安全管理制度。 | 5 | 每缺1项制度的扣2分。
操作 规程 | 企业基于岗位生产特点中的特定风险的辨识，编制齐全、适用的岗位安全操作规程。工艺、设备发生变化后应及时修订或更新岗位安全操作规程。 | 5 | 1)无岗位安全操作规程的，不得分； 2)岗位操作规程不齐全、适用的，每处扣1分； 3)内容没有基于特定风险分析、评估和控制的，每处扣1分。 4)未经主要负责人批准并以文件形式发布或未发放到岗位的不得分； 5)工艺、设备发生变化未及时修订或更新岗位安全操作规程；不得分；
操作 规程 | 向员工下发岗位安全操作规程，并对员工进行培训和考核。 | 5 | 1）未发放至岗位的，不得分； 2）每缺一个岗位的，扣1分； 3）无培训和考核记录等资料的，不得分； 每缺一个培训和考核的，扣1分。
安全生产投入 | 建立安全生产费用提取和使用管理制度；建立企业安全费用使用计划并经主要负责人批准。 | 10 | 1）未按要求制定制度或未以文件形式发布生效的的不得分； 2）安全生产费用提取和使用管理制度中职责、流程、范围、检查等内容，每缺一项扣1分； 3）未制定安全生产费用投入计划的不得分，未经主要负责人批准的，扣5分。
安全生产投入 | 保证安全生产费用投入，专款专用，并建立安全费用使用台帐，不得超范围使用。 | 10 | 1）未保证安全生产费用投入的，不得分； 2）无财务专项科目或报表中无安全生产费用归类统计管理的不得分； 3）无安全费用使用台账的不得分； 4）台账不完整齐全的，扣1分。 5）无该使用计划的，不得分； 6）计划内容缺失的，每缺一个方面扣1分； 7）未按计划实施的，每一项扣1分。 8）有超范围使用的，每次扣1分。
安全生产投入 | 足额缴纳工伤保险费。 | 5 | 未缴纳的不得分；未全员缴纳（无缴费相关资料）的不得分。
安全生产投入 | 高危生产经营单位应制定安全生产责任保险的管理制度并足额缴纳安全生产责任保险费。 | 5 | 1）无该制度或未以文件形式发布生效的的扣5分； 2）未缴纳的不得分；每少1人扣1分。
风险分级管控与隐患排查治理 | 1.企业应当建立安全生产风险分级管控制度，定期对生产经营全过程进行风险点排查，对排查出的风险点，生产经营单位应当根据其生产工艺、作业活动等情况选择适用的分析辨识方法组织相关部门、班组、岗位人员进行进行风险因素辨识，明确可能存在的不安全行为、不安全状态、管理缺陷和环境影响因素。对排查出的风险点按照危险性确定风险等级。应当根据风险评价和风险因素辨识结果编制风险分级管控清单。 2.应对风险点进行公告警示； 3.生产经营单位应当每年至少开展1次风险管控评审，保障管控措施持续有效。 | 20 | 1）未制定制度的不得分；制度未以文件形式发布的不得分；制度内容不符合规定或与实际不符的，每1处扣2分。 2）未组织相关部门、班组、岗位人员进行危险源辨识、分析的，不得分；不完善的，每项扣1分； 3）未编制风险管控清单的不得分； 4）未对风险点进行公示的，每处扣2分； 5）未每年至少对“双重预防体系”运行情况进行一次系统性评审及更新的，扣5分。
风险分级管控与隐患排查治理 | 1.企业应当建立事故隐患排查治理制度，定期排查本单位的事故隐患。 2.应制定各岗位的事故隐患排查清单。事故隐患排查应覆盖其所有的作业场所、设备设施、人员和相关的生产经营活动。 3.制定年度事故隐患排查计划，企业应采用综合排查、专业排查、定期排查（含季节性排查、节假日排查）、日常排查等方式，按照事故隐患排查清单逐项检查，并建立事故隐患排查治理台账。 4.对一般事故隐患，应当立即采取措施予以消除；对重大事故隐患，应当采取有效的安全防范和监控措施，制定和落实治理方案及时予以消除，并将治理方案和治理结果向负有监督管理职责的部门报告。 5.隐患治理情况和结果应向从业人员通报。 | 10 | 1）未建立隐患排查治理制度的不得分； 2）未建立隐患排查治理清单的，不得分； 3）未建立排查计划的，扣5分； 4）未定期开展隐患排查的，每少1次扣2分； 5）对一般隐患，未立即消除和未采取措施，每1处扣1分； 6）对重大事故隐患，未制定和落实治理方案及时消除的扣5分； 7）未将治理方案和治理结果向县区负有安全生产监督管理职责的部门报告的，每1处扣2分。 8）隐患治理情况和结果应向从业人员通报的，扣5分； 9）发现其他隐患排查治理不规范的，每1处扣1分。
应急 救援 | 应按规定制定生产安全事故应急预案，形成安全生产应急预案体系，根据有关规定报当地主管部门备案。应急预案应定期评审，并根据评审结果或实际情况的变化进行修订和完善。 | 10 | 无完整预案的不得分；应急预案的格式和内容不符合有关规定的不得分；无重点作业岗位应急处置方案的不得分；未进行备案的不得分；未定期评审（论证）的不得分；
应急 救援 | 企业应建立与本单位安全生产特点相适应的专兼职应急救援队伍，或指定专兼职应急救援人员，并组织训练。 | 5 | 未建立应急救援队伍或指定专兼职人员的不得分；队伍或人员不能满足要求的不得分；无训练计划和记录的，不得分；未定期训练的，不得分；未按计划训练的，每1次扣1分； 救援人员不清楚职能或不熟悉救援装备使用的，每人次扣1分。
应急 救援 | 生产经营单位应当按照应急预案的规定，落实应急指挥体系、应急救援队伍、应急物资及装备，建立应急物资、装备配备及其使用档案，并对应急物资、装备进行定期检测和维护，使其处于适用状态。 | 10 | 1）未按应急预案规定落实应急物资、装备的，不得分； 2）应急物资、装备配备不足的，缺少1项扣1分。 3）未建立应急物资、装备清单的（至少包括数量、位置、型号、责任人等信息）扣5分； 4）未提供应急物资、装备定期检测、维护记录的，扣2分，未及时更新的扣1分； 5）应急物资、装备损坏、失效或超过有效期的，每个扣1分。
应急 救援 | 高危生产经营单位经营单位应当每半年至少组织一次综合或者专项应急救援预案演练，每两年对所有专项应急救援预案至少组织一次演练，每半年对所有现场处置方案至少组织一次演练。 其他生产经营单位应当每年至少组织一次综合或者专项应急救援预案演练，每三年对所有专项应急救援预案至少组织一次演练，每年对所有现场处置方案至少组织一次演练。 企业应对应急预案演练效果进行评估，撰写演练评估报告，分析存在的问题，并对应急预案提出修订意见。 | 10 | 1）未制定应急演练计划或未组织演练不得分；应急演练计划未按要求制定的，每缺少或有一项不符合扣2分； 2）未进行演练的不得分；无评估报告的不得分； 演练方案缺乏执行性的，每1次扣2分；高层管理人员未参加演练的，每次扣2分。评估报告未认真总结问题或未提出改进措施的扣2分；未根据评估意见修订预案的扣5分。
应急 救援 | 事故风险可能影响周边其他单位、人员的，生产经营单位应当将有关事故风险的性质、影响范围和应急防范措施告知周边的其他单位和人员。 | 5 | 未将有关事故风险的性质、影响范围和应急防范措施告知周边的其他单位和人员，不得分。
有限空间管理 | 1、排查、辨识本企业的有限空间且无遗漏，并确定有限空间数量、位置以及危险有害因素等基本情况。建立有限空间管理台账，并及时更新。 2、建立有限空间作业安全管理制度和操作规程。 3、未在有限空间作业场所设置明显的安全警示标志。 4、未制定有限空间作业方案或方案未经审批擅自作业。 5、未根据有限空间存在的危险有害因素为作业人员提供符合要求的检测报警仪器、呼吸防护用品、全身式安全带等劳动防护用品。 | 20 | 1、未进行有限空间辨识的，未建立有限空间台账的本项不得分。 2、未建立有限空间作业安全管理制度和操作规程的每项扣5分。 3、未在有限空间作业场所设置明显的安全警示标志每处扣10分。 4、未制定有限空间作业方案或方案未经审批擅自作业的不得分。 5、未根据有限空间存在的危险有害因素为作业人员提供符合要求的检测报警仪器、呼吸防护用品、全身式安全带等劳动防护用品的每种扣50分。 6、符合重大隐患的加扣30分。
相关方 管理 | 生产经营单位将生产经营项目、场所、设备及交通运输工具发包或者出租的，应当对承包单位、承租单位的安全生产条件或者相应的资质进行审查，并签订专门的安全生产管理协议，或者在承包合同、租赁合同中约定有关的安全生产管理事项。生产经营单位对承包单位、承租单位的安全生产工作统一协调、管理，定期进行安全检查，发现安全问题的，应当及时督促整改。 | 10 | 1）承包、租赁单位不具备安全生产条件和资质的，扣5分； 2）未签订安全生产管理协议的，每1家次扣5分。 3）未对承包租赁单位进行统一协调管理和监督检查的，每1次扣2分。 4）发现其他外包项目管理不规范的，每1处扣1分。
相关方 管理 | 两个以上生产经营单位在同一作业区域内进行生产经营活动，可能危及对方生产安全的，应当签订安全生产管理协议，明确各自的安全生产管理职责和应当采取的安全措施，并指定人员进行安全检查与协调。 | 5 | 1）未签订安全生产管理协议的不得分； 2）安全生产管理协议内容不完善的，扣2分； 3）未指定人员进行安全检查与协调的，扣2分。
小结（应得分） |  | 200